## nab. Dąbrowieckie
Nabrzeże Dąbrowieckie z Przystanią Dalbową 1. Konstrukcja hydrotechniczna nabrzeża Dąbrowieckiego i stanowiska dalbowego 2. Instalacje sanitarne 3. Instalacje elektryczne 4. Instalacje teletechniczne 5. Konstrukcja nawierzchni drogowej nabrzeża Dąbrowieckiego
TABELA ELEMENTÓW ROZLICZENIOWYCH
INFRASTRUKTURA PORTOWA
Lp. | Nr spec.techn. | Opis robót | J.m. | Ilość | Cena jedn. (netto) | Wartość (netto)
DZIAŁ 1 KONSTRUKCJA HYDROTECHNICZNA NABRZEŻA DĄBROWIECKIEGO I STANOWISKA DALBOWEGO
1 |  | Obudowa brzegu - nabrzeże płytowe
1.1 | SST-1.1 | Rozebranie pozostałosci istniejacego umocnienia brzegu (drewniana ścianka szczelna+narzut z kamieni i gruzu) w miejscach kolizji z proj. konstrukcją. Odwóz materiałów z rozbiórki na miejsce składowania. | m | 52
1.2 | SST-1.2 | Dostarczenie stalowej ścianki szczelnej typu H-Z, stal S390GP | t | 1550.86
1.3 | SST-1.2 | Wbijanie stalowych ścianek szczelnych typu H-Z z lądu, rusztowania lub pomostu w grunt kat. III na głębokość do 24 m | m | 255
1.4 | SST-1.2 | Wbijanie stalowych ścianek szczelnych typu Z z lądu, rusztowania lub pomostu w grunt kat. III na głębokość do 20 m | m | 6.3
1.5 | SST-1.2 | Wykonanie pala narożnikowego z elementów typu Z z zastosowaniem 2 kątowników 100x100x10 mm | m | 4.5
1.6 | SST-1.2 | Połączenia elektryczne elementów stalowej ścianki szczelnej. Spawanie w zamkach | m | 20.3
1.7 | SST-1.2 | Wykonanie pali przemieszczeniowych wkręcanych d=406/560 mm | m | 3408
1.8 | SST-1.2 | Próbne obciążenie pali przemieszczeniowych wkręcanych | szt | 5
1.9 | SST-1.3 | Wykonanie mikropali d=330 mm | m | 1018
1.1 | SST-1.2 | Próbne obciążenie mikropali | szt | 3
1.11 | SST-1.1 | Wykopy robocze z transportem urobku na miejsce składowania | m3 | 6049
1.12 | SST-1.4 | Konstrukcje żelbetowe (podłoze z betonu C12/15, deskowanie, prefabrykaty szalunkowe, zbrojenie, betonowanie, dylatacje,dyble, taśmy dylatacyjne, rury płaszcowe i elementy stalowe osadzone w nadbudowie, zabezpieczenie powierzchni betonu na styku z gruntem, wyprowadzenia katodowe itp.). Beton C35/45 | m3 | 1590.84
1.13 | SST-1.4 | Osadzenie pokryw z włazami klasy E600 na studniach kablowych | szt. | 10
1.14 | SST-1.1 | Zasyp wykopów i nadbudowy pospółką. Wskaźnik zagęszczenia Is = 1.00 | m3 | 2551
1.15 | SST-1.5 | Montaż urządzen cumowniczych - haki 2x750 kN | szt. | 3
1.16 | SST-1.5 | Montaż urządzen cumowniczych - haki 3x750 kN | szt. | 1
1.17 | SST-1.5 | Montaż pachołów żeliwnych 1000 kN | szt. | 1
1.18 | SST-1.5 | Montaż drabinek i wyłazów ratowniczych o 4 kotwach mocujących | szt | 6
1.19 | SST-1.5 | Belki odbojowa przy drabinkach (z gumy lub z elastomeru) 30*30 CM (z otworem, wznocnione ceownikiem). Montaż na kotwy wklejane | m | 28.8
1.2 | SST-1.5 | Krawęznik z belki elastomerowej 150X150 mm. Montaż na kotwy wklejane | m | 216.3
1.21 | SST-1.5 | Montaż stojaka na sprzęt ratunkowy | szt | 2
1.22 | SST-1.5 | Tablica DOR | szt | 1
1.23 | SST-1.5 | Osadzenie reperów kontrolnych i pomiar zerowy | kpl. | 1
Razem: OBUDOWA BRZEGU - NABRZEŻE PŁYTOWE
2 |  | Stanowisko dalbowe (pomost przeładunkowy+dalby+pomosty stalowe)
2.1 | SST-1.2 | Dostarczenie pali stalowych rurowych D=1420/20 mm, stal S355J2H | t | 124.294
2.2 | SST-1.2 | Wbijanie kafarem pływającym pali stalowych śr. 1420 mm na głębokość 24 m w grunt kat. III. Zasypanie wnętrza pali mieszanką piasek + wapno 5% | szt. | 6
2.3 | SST-1.2 | Dostarczenie pali stalowych rurowych D=711/12,5 mm, stal S355J2H | t | 320.411
2.4 | SST-1.2 | Wbijanie pali stalowych śr. 711 mm kafarem pływającym na głębokość 16 m w grunt kat. III - pale z dnem otwartym. Zasypanie wnętrza pali mieszanką piasek + wapno 5% | szt. | 68
2.5 | SST-1.2 | Dostarczenie pali stalowych rurowych D=508/12,5 mm, stal S355J2H | t | 22.607
2.6 | SST-1.2 | Wbijanie pali stalowych śr. 508 mm kafarem pływającym na głębokość 14 m w grunt kat. III - pale z dnem otwartym. Zasypanie wnętrza pali mieszanką piasek + wapno 5% | szt. | 8
2.7 | SST-1.2 | Zabezpieczenie antykorozyjne pali stalowych rurowych | m2 | 357.085
2.8 | SST-1.2 | Próbne obciążenie pali stalowych rurowych | szt | 3
2.9 | SST-1.4 | Konstrukcje żelbetowe (deskowanie, prefabrykaty szalunkowe, zbrojenie, betonowanie, dylatacje,dyble, taśmy dylatacyjne, rury płaszcowe i elementy stalowe osadzone w nadbudowie, zabezpieczenie powierzchni betonu na styku z gruntem, itp.). Beton C35/45 | m3 | 550.09
2.1 | SST-1.4 | Osadzenie pokryw z włazami klasy E600 na studniach kablowych | szt. | 2
2.11 | SST-1.4 | Montaż przekrycia studzienek ociekowych ze stali AISI 316L | szt. | 2
2.12 | SST-1.1 | Zasyp nadbudowy pospółką wraz zagęszczeniem. Wskaźnik zagęszczenia Is = 1.03 | m3 | 466.777
2.13 | SST-1.4 | Nawierzchnia betonowa o grubości 20 cm, Beton C35/45 ze zbrojeniem rozproszonym 30kg/m3. Podłoże pod nawierzchnię, z betonu C12/15, grub. 10 cm | m2 | 436.24
2.14 | SST-3.2 | Wykładzina kwasoodporna - taca i studzienki ociekowe | m2 | 111.694
2.15 | SST-1.6 | Montaż stalowych głowic dalb odbojowych | t | 41.602
2.16 | SST-1.5 | Montaż odbojnic na dalbach i pomoscie | szt. | 4
2.17 | SST-1.5 | Montaż urządzen cumowniczych - haki 2x750 kN | szt. | 4
2.18 | SST-1.6 | Wieża trapowa wraz z zestawem kotwiącym - dostarczenie i montaż | t | 22.447
2.19 | SST-1.6 | Dostarczenie pomostów stalowych wraz z łożyskami | t | 72.593
2.2 | SST-1.6 | Montaż pomostów stalowych o masie do 20 t dźwigiem pływającym | kpl. | 1
2.21 | SST-1.5 | Montaż drabinek i wyłazów ratowniczych o 4 kotwach mocujących | szt | 2
2.22 | SST-1.5 | Belki odbojowa przy drabinkach (z gumy lub z elastomeru) 30*30 CM (z otworem, wznocnione ceownikiem). Montaż na kotwy wklejane | m | 9.6
2.23 | SST-1.5 | Montaż balustrad stalowych | kg | 762.4
2.24 | SST-1.5 | Osadzenie reperów kontrolnych i pomiar zerowy | kpl. | 1
Razem: STANOWISKO DALBOWE (POMOST PRZEŁADUNKOWY+DALBY+POMOSTY STALOWE)
Razem: DZIAŁ 1: KONSTRUKCJA HYDROTECHNICZNA NABRZEŻA DĄBROWIECKIEGO I STANOWISKA DALBOWEGO
DZIAŁ 2 INSTALACJE SANITARNE
1 |  | Sieć wodociągowa
1.1 | SST-3.1 | Wodociąg W-2/7 - HP80-3/2 | m | 102,8
1.2 | SST-3.1 | Punkt BHP, zawór czerpalny, podejście wodociągowe od W-3/1 | kpl | 1
1.3 | SST-3.1 | Hydrant przeciwpożarowy | kpl | 2
Razem: Sieć wodociągowa
2 |  | Sieć kanalizacji deszczowej - wylot WD-60
2.1 | SST-3.2 | Kanalizacja deszczowa DZ-60 - D-3/2 | m | 8,5
2.2 | SST-3.2 | Kanalizacja deszczowa D-3/2 - SK-60/2 | m | 33
2.3 | SST-3.2 | Kanalizacja deszczowa SK-60/2 - SK-60/1 (urządzenia podczyszczające) | kpl | 1
2.4 | SST-3.2 | Kanalizacja deszczowa SK-60/1 - wylot WD-61 | m | 11
2.5 | SST-3.2 | Odwodnienie liniowe | kpl | 1
2.6 | SST-3.2 | Neutralizator kwasu N-60 z rurociągiem doprowadzającym | kpl | 1
2.7 | SST-3.2 | Studnia zaworowa DZ-60 | kpl | 1
2.8 | SST-3.2 | Zbiornik bezodpływowy kwasu siarkowego | kpl | 1
Razem: Sieć kanalizacji deszczowej - wylot WD-60
Razem: DZIAŁ 2: INSTALACJE SANITARNE
DZIAŁ 3 INSTALACJE ELEKTRYCZNE
1 |  | Instalacje elektryczne
1.1 | SST-4.0 | Montaż rozdzielnicy R-Dąbrowice | kpl. | 1
1.2 | SST-4.0 | Montaż szafki oświetleniowej SO-Dąbrowice | kpl. | 1
1.3 |  | Montaż opraw oświetlenia zewnętrznego na słupie - oprawa/naświetlacz 150W 17500lm IP65 | szt. | 10
1.4 | SST-4.0 | Montaż i stawianie słupów oświetleniowych h=12m z fundamentem prefebrykowanym | szt. | 5
1.5 | SST-4.0 | Montaż wysięgników rurowych o masie do 15 kg - wysięgnik 1-ramienny 2m | szt. | 4
1.6 | SST-4.0 | Montaż opraw oświetlenia zewnętrznego na wysięgniku - oprawa/naświetlacz 28W 4000lm IP65 | szt. | 4
1.7 | SST-4.0 | Montaż opraw oświetlenia zewnętrznego na konstrukcji wieży - oprawa/naświetlacz 55W 8000lm IP65 | szt. | 2
1.8 | SST-4.0 | Montaż opraw oświetlenia zewnętrznego na konstrukcji wieży - oprawa kanałowa LED 9W 800lm IP65 | szt. | 8
1.9 | SST-4.0 | Montaż opraw oświetlenia zewnętrznego - oprawa przemysłowa LED 18W 2600lm IP65 | szt. | 10
1.1 | SST-4.0 | Łączniki natynkowo-wtynkowe w puszce szczękowej - łącznik 1-bieg n/t 10A IP44 | szt. | 1
1.11 | SST-4.0 | Układanie bednarki w rowach kablowych/kanałach/rurach - bednarka FeZn 30x4mm | m | 45
1.12 | SST-4.0 | Budowa kanalizacji kablowej pierwotnej z rur z tworzyw sztucznych o liczbie warstw 1; liczbie rur 2; liczbie otworów 2 | m | 220
1.13 | SST-4.0 | Budowa studni kablowych prefabrykowanych rozdzielczych SKR-2 typu ciężkiego | szt. | 1
1.14 |  | Układanie kabli w korytkach | m | 150
1.15 | SST-4.0 | Układanie kabli w rowach | m | 350
1.16 | SST-4.0 | Układanie kabli w kanalizacji elektrycznej | m | 1870
1.17 | SST-4.0 | Pomiary odcinków linii kablowych | odc. | 26
1.18 | SST-4.0 | Badania i pomiary instalacji uziemiającej | szt. | 9
1.19 | SST-4.0 | Pomiary natężenia oświetlenia | kpl. | 1
1.2 | SST-5.0 | Demontaż kabli wielożyłowych wraz z wywozem i utylizacją | m | 600
Razem: DZIAŁ 3: INSTALACJE ELEKTRYCZNE
DZIAŁ 4 INSTALACJE TELETECHNICZNE
1 |  | Instalacje teletechniczne
1.1 | SST-5.0 | Budowa kanalizacji kablowej pierwotnej z rur z tworzyw sztucznych o liczbie warstw 1; liczbie rur 2; liczbie otworów 2 - rury 2x HDPE 110/6,3 | m | 315
1.2 | SST-5.0 | Budowa studni kablowych prefabrykowanych rozdzielczych SKR-2 typu ciężkiego | szt. | 2
1.3 | SST-5.0 | Budowa kanalizacji kablowej pierwotnej z rur z tworzyw sztucznych o liczbie warstw 1; liczbie rur 1; liczbie otworów 1 - rury 1x HDPEk 110/6,3 | m | 30
1.4 | SST-5.0 | Przygotowanie otworów pod konstrukcje wsporcze koryt i drabin | szt | 50
1.5 | SST-5.0 | Elementy konstrukcyjne (uchwyty,konsolki,haczyki) - przykręcanie do gotowego podłoża na stropie (2 mocowania) | szt. | 50
1.6 | SST-5.0 | Konstrukcje wsporcze przykręcane o masie do 1 kg - 2 mocowania | szt. | 50
1.7 | SST-5.0 | Drabinki kablowe - proste, narożne, przykręcane, redukcyjne o szerokości do 100 mm przykręcane do gotowych otworów - korytka kablowe K100 | m | 50
1.8 | SST-5.0 | Demontaż wnęk teletechnicznych z konstrukcji nabrzeża wraz z wywozem i utylizacją | szt. | 5
1.9 | SST-5.0 | Demontaż rur osłonowych wraz z wywozem i utylizacją | m | 194
1.1 | SST-5.0 | Demontaż kabli telekomunikacyjnych XzTKMXpw 25x4x0,6 wraz z wywozem i utylizacją | m | 194
1.11 | SST-4.0 | Roboty ziemne dla budowy kanalizacji kablowej | m | 315
1.12 |  | Izolacje przeciwwilgociowe powłokowe bitumiczne pionowe studni - wykonywane na zimno - system dyspersyjny | m2 | 20
Razem: DZIAŁ 4: INSTALACJE TELETECHNICZNE
RAZEM INFRASTRUKTURA PORTOWA – NABRZEŻE DĄBROWIECKIE
INFRASTRUKTURA DOSTĘPU
DZIAŁ 5 KONSTRUKCJA NAWIERZCHNI DROGOWEJ NAB. DĄBROWIECKIEGO
1 |  | ROBOTY ZIEMNE
1.1 | SST-2.2.1 | Roboty ziemne wykonywane mechanicznie z transportem urobku samochodami samowyładowczymi na odległość 10 km - wraz z opłatą za składowanie ziemi na wysypisku | m3 | 575.94
Razem: ROBOTY ZIEMNE
2 |  | NAWIERZCHNIE
2.1 |  | Konstrukcja nawierzchni - KN1
2.1.1 | SST-2.2.7 | Nawierzchnia z płyt drogowych żelbetowych (BxLxH) 150x300x20cm Podsypka cementowo-piaskowa z zagęszczeniem ręcznym - 10 cm grubości warstwy po zagęszczeniu | m2 | 1894.5
Razem: Konstrukcja nawierzchni - KN1
2.2 |  | Krawężnik - K1
2.2.1 | SST-2.2.3 | Krawężniki betonowe wystające o wymiarach 15x30 cm na podsypce cementowo-piaskowej - wraz z ławami pod krawężniki, betonowymi z oporem, C 12/15 | m | 10.15
Razem: Krawężnik - K1
2.3 |  | Konstrukcja nawierzchni - KN2
2.3.1 | SST-2.2.8 | Nawierzchnie z kostki brukowej betonowej, szarej, fazowanej, typu TT o grubości 10 cm na podsypce cementowo-piaskowej Podbudowa z mieszanki związanej spoiwem hydraulicznym C3/4, gr. 15cm | m2 | 25.3
Razem: Konstrukcja nawierzchni - KN2
Razem: NAWIERZCHNIE
3 |  | PRACE DODATKOWE
3.1 | SST-2.2.7, SST-2.2.8 | Oznakowanie poziome jezdni farbą akrylową - linie krawędziowe ciągłe malowane mechanicznie | m2 | 97.272
Razem: PRACE DODATKOWE
Razem: DZIAŁ 5: KONSTRUKCJA NAWIERZCHNI DROGOWEJ NABRZEŻA DĄBROWIECKIEGO
RAZEM INFRASTRUKTURA DOSTĘPU – NABRZEŻE DĄBROWIECKIE
|  | Podsumowanie wg przedmiaru robót |  |  | SUMA:
INFRASTRUKTURA PORTOWA
INFRASTRUKTURA DOSTĘPU
POGŁĘBIANIE
Nabrzeże Dąbrowieckie z przystanią dalbową
,,Poprawa dostępu do portu w Szczecinie w rejonie Basenu Kaszubskiego"

## nab. Katowickie
Nabrzeże Katowickie 1. Konstrukcja hydrotechniczna nabrzeża Katowickiego 2. Instalacje sanitarne 3. Instalacje elektryczne 4. Instalacje teletechniczne 5. Nawierzchnia nabrzeża z układem kolejowym
TABELA ELEMENTÓW ROZLICZENIOWYCH
INFRASTRUKTURA PORTOWA
Lp. | Nr spec.techn. | Opis robót | J.m. | Ilość | Cena jedn. (netto) | Wartość (netto)
DZIAŁ 1 KONSTRUKCJA HYDROTECHNICZNA NABRZEŻA KATOWICKIEGO
1 |  | Roboty rozbiórkowe i ziemne
1.1 | SST-1,1 | Zasyp (w basenie) podpierający ściankę szczelną | m3 | 28640
1.2 | SST-1,1 | Demontaż pachołów Zl-70 | szt. | 4
1.3 | SST-1,1 | Demontaż pachołów Zl-50 | szt. | 25
1.4 | SST-1,1 | Demontaż wyposażenia nabrzeży - drabinki stalowe | szt. | 9
1.5 | SST-1,1 | Demontaż konstrukcji wsporczej swiatła nawigacyjnego (do przeniesienia na nowe miejsce) | szt | 1
1.6 | SST-1.1 | Rozbiórka krawężników na dalbach | m | 68
1.7 | SST-1,1 | Wykopy robocze z transportem urobku na miejsce składowania | m3 | 9039.6
1.8 | SST-1,1 | Rozbiórka konstrukcji żelbetowych z lądu sposobem mechanicznym | m3 | 3936.5
1.9 | SST-1.1 | Rozbiórka konstrukcji żelbetowych z wody sposobem mechanicznym | m3 | 224
1.1 | SST-1.1 | Wywiezienie gruzu na miejsce składowania, opłata za składowanie gruzu | m3 | 4160.5
1.11 | SST-1.1 | Rozebranie pozostałosci istniejacego umocnienia brzegu w rejonie dalb (drewniana ścianka szczelna+narzut z kamieni i gruzu) w miejscach kolizji z proj. konstrukcją. Odwóz materiałów z rozbiórki na miejsce składowania. | m | 70
1.12 | SST-1,1 | Obcięcie stalowych pali rurowych | kpl. | 1
1.13 | SST-1.1 | Demontaż pomostów stalowych o masie do 6 t dźwigiem pływającym | szt. | 7
1.14 | SST-1.1 | Demontaż odbojnic z opon, punktowych z 5 opon | szt. | 24
1.15 | SST-1.1 | Rozbiórka odbojnic korytkowych | szt. | 8
1.16 | SST-1.1 | Rozbiórka odbojnic z wałków gumowych | szt. | 4
1.17 | SST-1.1 | Demontaż kozłów oporowych | szt. | 3
1.18 | SST-1.1 | Demontaż szyn poddźwigowych | m | 389.9
1.19 | SST-1.1 | Wyrywanie stalowych ścianek szczelnych kafarem pływającym z gruntu kat. III przy głębokości wbicia 15 m | m | 435.2
1.2 | SST-1.1 | Wyrywanie drewnianych ścianek szczelnych z lądu, rusztowania lub pomostu przy głębokości wbicia 9 m z gruntu kat. III | m | 435.2
1.21 | SST-1.1 | Wyrywanie pali żelbetowych z lądu, rusztowania lub pomostu przy głębokości wbicia 15 m z gruntu kat. III | szt. | 161
1.22 | SST-1.1 | Wyrywanie pali drewnianych z lądu, rusztowania lub pomostu przy głębokości wbicia 12 m z gruntu kat. III | szt. | 19
1.23 | SST-1.1 | Zasypy nadbudowy i wykopów z piasku dowiezionego wraz z zagęszczeniem. Wskaźnik zagęszczenia Is = 1.00 | m3 | 7873.6
1.24 | SST-1.1 | Narzut z kamienia łamanego o masie do 100 kg pod wodą z jednostek pływających (za ścianką stalową) | m3 | 433
1.25 | SST-1.1 | Wyczerpanie zasypu (w basenie) podpierającego ściankę szczelną, z odwozem na miejsce odkładu | m3 | 28640
Razem: ROBOTY ROZBIÓRKOWE I ZIEMNE
2 |  | Roboty kafarowe
2.1 | SST-1.2 | Dostarczenie stalowej ścianki szczelnej typu "H-Z", stal S390GP | t | 2881.54
2.2 | SST-1.2 | Wbijanie stalowych ścianek szczelnych kombinowanych H-Z z lądu, rusztowania lub pomostu w grunt kat. III na głębokość do 26 m. Połączenia elektryczne elementów stalowej ścianki szczelnej. Spawanie w zamkach | m | 439.34
2.3 | SST-1.2 | Wbijanie stalowych ścianek szczelnych kombinowanych H-Z kafarem pływającym w grunt kat. III na głębokość do 16 m. Połączenia elektryczne elementów stalowej ścianki szczelnej. Spawanie w zamkach | m | 11.58
2.4 | SST-1.2 | Dostarczenie stalowej ścianki szczelnej typu "Z", stal S390GP | t | 318.37
2.5 | SST-1.2 | Wbijanie stalowych ścianek szczelnych typu Z kafarem pływającym w grunt kat. III na głębokość do 10 m. Połączenia elektryczne elementów stalowej ścianki szczelnej. Spawanie w zamkach | m | 126
2.6 | SST-1.2 | Wbijanie stalowych ścianek szczelnych typu "Z" z lądu, rusztowania lub pomostu w grunt kat. III na głębokość 4,5 m. Połączenia elektryczne elementów stalowej ścianki szczelnej. Spawanie w zamkach | m | 71.4
2.7 | SST-1.2 | Dostarczenie pali stalowych rurowych 610/12,5 mm, stal S390 | t | 57.41
2.8 | SST-1.2 | Wbijanie pali stalowych śr. 610 mm kafarem pływającym na głębokość 16 m w grunt kat. III | szt. | 12
2.9 | SST-1.2 | Wykonanie pali przemieszczeniowych wkręcanych 406/560 mm | m | 12337
2.1 | SST-1.2 | Dostarczenie pali żelbetowych 40x40 cm | m3 | 936.96
2.11 | SST-1.2 | Wbijanie pali żelbetowych 40x40 cm kafarem pływającym w grunt kat. III na głębokość do 16 m - bez użycia płuczki | szt. | 293
2.12 | SST-1.2 | Próbne obciążenie pali | szt | 14
Razem: ROBOTY KAFAROWE
3 |  | Roboty betonowe i żelbetowe
3.1 | SST-1.4 | Konstrukcje żelbetowe (podłoże z betonu C12/15, deskowanie, prefabrykaty szalunkowe, zbrojenie, betonowanie, dylatacje,dyble, taśmy dylatacyjne, rury płaszcowe i elementy stalowe osadzone w nadbudowie, zabezpieczenie powierzchni betonu na styku z gruntem, wyprowadzenia katodowe itp.). Beton C35/45 | m3 | 6166.02
3.2 | SST-1.4 | Osadzenie pokryw z włazami klasy E600 na studniach | szt. | 34
3.3 | SST-1.4 | Przykrycie studzienek rewizyjnych płytami żelbetowymi 1.05x1.05x0.25 m | szt. | 2
3.4 | SST-1.4. | Nawierzchnia z kostki brukowej betonowej o grubości 10 cm na podsypce cementowo-piaskowej. Podbudowa grub. 10 cm z betonu C12/15 | m2 | 345
Razem: ROBOTY BETONOWE I ŻELBETOWE
4 |  | Wyposażenie hydrotechniczne
4.1 | SST-1.5 | Krawęznik z belki elastomerowej 150X150 mm. Montaż na kotwy wklejane | m | 478.74
4.2 | SST-1.5 | Montaż urządzeń odbojowych | szt. | 44
4.3 | SST-1.5 | Montaż pachołów żeliwnych 1000 kN | szt. | 26
4.4 | SST-1.5 | Montaż urządzen cumowniczych - haki 2x750 kN | szt. | 1
4.5 | SST-1.5 | Montaż urządzen cumowniczych - haki 3x750 kN | szt. | 1
4.6 | SST-1.5 | Montaż drabinek ratowniczych o 4 kotwach mocujących | szt | 11
4.7 | SST-1.5 | Belki odbojowa przy drabinkach (z gumy lub z elastomeru) 30*30 CM (z otworem, wznocnione ceownikiem). Montaż na kotwy wklejane | m | 53
4.8 | SST-1.5 | Montaż stojaka na sprzęt ratunkowy | szt | 4
4.9 | SST-1.5 | Montaż szyn poddźwigowych A-100, System mocowania wg proj. | m | 570
4.1 | SST-1.5 | Montaż kozłów oporowych na torach poddźwigowych-kozły z rozbiórki po renowacji | szt | 3
4.11 | SST-1.5 | Montaż konstrukcji wsporczej swiatła nawigacyjnego (istniejace po renowacji) | szt | 1
4.12 | SST-1.5 | Montaż stalowego znaku zakazu kotwiczenia | szt. | 1
4.13 | SST-1.5 | Osadzenie reperów kontrolnych i pomiar zerowy | kpl. | 1
Razem: WYPOSAŻENIE HYDROTECHNICZNE
5 |  | Posadowienie układu podczyszczającego
5.1 | SST-1.2 | Wbijanie stalowych ścianek szczelnych typu "U" z lądu,w grunt kat. III na głębokość 15 m | m | 43.8
5.2 | SST-1.2 | Dostarczenie stalowej ścianki szczelnej typu "U", stal S355GP | t | 90.38
5.3 | SST-1.2 | Zakładanie kleszczy i rozpór stalowych na ścianki szczelne stalowe. | t | 4.027
5.4 | SST-1.1 | Wykop roboczy w grodzy na odkład w gruncie kat. I-II | m3 | 390.618
5.5 | SST-1.4 | Betonowanie korka betonowego w grodzy. Beton C16/20 | m3 | 136.918
5.6 | SST-1.1 | Pompowanie wody z grodzy | kpl. | 1
5.7 | SST-1.4 | Warstwa wyrównawcze z betonu C12/15, | m3 | 10.773
5.8 | SST-1.2 | Rozbiórka kleszczy i rozpór stalowych | m | 64
5.9 | SST-1.1 | Wykonanie zasypu w grodzy wraz z jego zagęszczeniem - grunt z odkładu | m3 | 181.699
5.1 | SST-1.1 | Załadunek i wywóz nadmiaru gruntu z wykopu na miejsce składowania | m3 | 208.9
Razem: POSADOWIENIE UKŁADU PODCZYSZCZAJACEGO
Razem: DZIAŁ 1 KONSTRUKCJA HYDROTECHNICZNA NABRZEŻA KATOWICKIEGO
DZIAŁ 2: INSTALACJE SANITARNE
1 |  | Sieć wodociągowa
1.1 | SST-3.1 | Roboty demontażowe | kpl | 1
1.2 | SST-3.1 | Wodociąg W-2/1 - W-2/6 | m | 483
1.3 | SST-3.1 | Wodociąg W-2/5 - W-2/7 | m | 72,1
1.4 | SST-3.1 | Wodociąg W-2/4 - PPW-2/7 | m | 49
1.5 | SST-3.1 | Punkt poboru wody | kpl | 7
1.6 | SST-3.1 | Hydrant przeciwpożarowy | kpl | 5
Razem: Sieć wodociągowa
2 |  | Sieć kanalizacji deszczowej - wylot WD-59
2.1 | SST-3.2 | Roboty demontażowe | kpl | 1
2.2 | SST-3.2 | Kanalizacja deszczowa D-2/5 - D-2/9 | m | 81,5
2.3 | SST-3.2 | Kanalizacja deszczowa SK-59/2-D-2/15 | m | 64,5
2.4 | SST-3.2 | Kanalizacja deszczowa SK-59/2-D-2/5 | m | 61,5
2.5 | SST-3.2 | Kanalizacja deszczowa SK-59/2 - PD-59 (urządzenia podczyszczające) | kpl | 1
2.6 | SST-3.2 | Przepompownia PD-59 | kpl | 1
2.7 | SST-3.2 | Kanalizacja deszczowa PD-59 - wylot WD-59 | m | 12
2.8 | SST-3.2 | Odwodnienie torowisk część 1 (podłączenie WP i Ot do D-2/5; D-2/4; D-2/3; D-2/2; D- 2/13; D-2/14; D-2/15) | kpl | 7
2.9 | SST-3.2 | Odwodnienie torowisk część 1 (podłączenie WP i Ot na odc. D-2/5 - D-2/6) | kpl | 1
2.1 | SST-3.2 | Odwodnienie torowisk część 2 | kpl | 6
2.11 | SST-3.2 | Odwodnienie torowisk część 3 | kpl | 3
2.12 | SST-3.2 | Odwodnienie kanału trolejowego | kpl | 3
Razem: Sieć kanalizacji deszczowej - wylot WD-59
3 |  | Sieć kanalizacji deszczowej - stanowisko przeładunku substancji ropopochodnych
3.1 | SST-3.2 | Roboty demontażowe | kpl | 1
3.2 | SST-3.2 | Kanalizacja deszczowa D-2/20 - D-2/23 | m | 66,65
3.3 | SST-3.2 | Kanalizacja deszczowa D-2/20 - D-2/27 | m | 67,56
3.4 | SST-3.2 | Kanalizacja deszczowa D-2/20 - włączenie do istn.kanalizacji deszczowej | kpl | 1
3.5 | SST-3.2 | Odwodnienie liniowe torowisk | kpl | 14
3.6 | SST-3.2 | Wanna ochronna | kpl | 14
3.7 | SST-3.2 | Drenaż | kpl | 1
3.8 | SST-3.2 | Urządzenia podczyszczające SEP2, OW2, ZA | kpl | 1
Razem: Sieć kanalizacji deszczowej - stanowisko przeładunku substancji ropopochodnych
Razem: DZIAŁ 2: INSTALACJE SANITARNE
DZIAŁ 3: INSTALACJE ELEKTRYCZNE
1 |  | Instalacje elektryczne
1.1 | SST-4.0 | Montaż rozdzielnicy RGnN, pole 0 | kpl | 1
1.2 | SST-4.0 | Montaż rozdzielnicy RS2 | kpl | 1
1.3 | SST-4.0 | Montaż rozdzielnicy R5 | kpl. | 1
1.4 | SST-4.0 | Montaż szafki oświetleniowe SO-W5 | kpl. | 1
1.5 | SST-4.0 | Montaż opraw oświetlenia zewnętrznego - oprawa oświetleniowa 1000W 130 000 lm IP65 | szt. | 1
1.6 |  | Wykonanie przepustów przeciskiem/przewiertem z rur HDPE śr. 110 mm | m | 24
1.7 | SST-4.0 | Budowa kanalizacji kablowej pierwotnej z rur z tworzyw sztucznych o liczbie warstw 1; liczbie rur 2; liczbie otworów 2 | m | 450
1.8 | SST-4.0 | Układanie kabli w rowach | m | 1050
1.9 | SST-4.0 | Układanie kabli w kanalizacji elektrycznej | m | 2470
1.1 | SST-4.0 | Montaż przewodów grzejnych samoregulujących 12W/mb | m | 70
1.11 | SST-4.0 | Puszki | szt. | 28
1.12 | SST-4.0 | Montaż aparatów elektrycznych o masie do 2.5 kg - termostaty z powierzchniowym pomiarem temperatury | szt. | 2
1.13 | SST-4.0 | Pomiary odcinków linii kablowych | odc. | 38
1.14 | SST-5.0 | Demontaż kabli wielożyłowych wraz z wywozem i utylizacją | m | 150
1.15 | SST-5.0 | Demontaż naświetlaczy wraz z wysięgnikami (4 szt.), opraw doświetlających pomosty (25 szt.), stalowych korytka kablowe, puszek rozgałęźnych wraz z wywozem i utylizacją | kpl. | 1
Razem: DZIAŁ 3: INSTALACJE ELEKTRYCZNE
DZIAŁ 4: INSTALACJE TELETECHNICZNE
1 |  | Instalacje teletechniczne
1.1 | SST-5.0 | Budowa studni kablowych prefabrykowanych rozdzielczych SKR-2 typu ciężkiego (D400) | szt. | 6
1.2 | SST-5.0 | Budowa kanalizacji kablowej pierwotnej z rur z tworzyw sztucznych o liczbie warstw 1; liczbie rur 2; liczbie otworów 2 - rury 2x HDPE 110/6,3 | m | 661
1.3 | SST-5.0 | Demontaż wnęk teletechnicznych z konstrukcji nabrzeża wraz z wywozem i utylizacją | szt. | 13
1.4 | SST-5.0 | Demontaż kabli telekomunikacyjnych XzTKMXpw 25x4x0,6 wraz z wywozem i utylizacją | m | 550
1.5 | SST-5.0 | Demontaż rur osłonowych wraz z wywozem i utylizacją | m | 550
1.6 | SST-4.0 | Roboty ziemne dla budowy kanalizacji kablowej | m | 661
1.7 |  | Izolacje przeciwwilgociowe powłokowe bitumiczne pionowe studni - wykonywane na zimno - system dyspersyjny | m2 | 60
Razem: DZIAŁ 4: INSTALACJE TELETECHNICZNE
RAZEM INFRASTRUKTURA PORTOWA – NABRZEŻE KATOWICKIE
INFRASTRUKTURA DOSTĘPU
DZIAŁ 5: NAWIERZCHNIA NABRZEŻA Z UKŁADEM KOLEJOWYM
1 |  | Prace rozbiórkowe i ziemne
1.1 | SST-2.1.2 | Rozbiórka z istniejącej nawierzchni z płyt betonowych. | m2 | 7 060,0
1.2 | SST-2.1.2 | Rozbiórka istniejących torów | mb | 1 373,0
1.3 | SST-2.1.2 | Rozbiórka istniejących kozłów oporowych | kpl. | 6
1.4 | SST-2.1.3 | Wybranie urobku ziemnego do poziomu -0,80 poniżej projektowanej rzędnej główki szyny. | m3 | 4 315,0
1.5 | SST-2.1.3 | Kruszenie gruzu betonowego na frakcję 0-63 mm z przeznaczeniem na doziarnienie gruntu. | t | 1 270,8
1.6 | SST-2.1.3 | Doziarnienie podłoża granulatem betonowym na głębokość 30cm, plantowanie podłoża i zagęszczenie. | m2 | 9 048,0
Razem: Prace rozbiórkowe i ziemne
2 |  | Prace budowlane
2.1 | SST-2.1.4 | Prace pomiarowe związane z budową torów. | km | 1, 9
2.2 | SST-2.1.5 | Wykonanie podbudowy z kruszywa naturalnego frakcji 0-31,5mm (niesort) gr.29cm z zagęszczeniem. | m3 | 2 623,9
2.3 | SST-2.1.6 | Wykonanie podbudowy z chudego betonu cementowego 6-9 MPa, gr. 10 cm. Ułożenie warstwy poślizgowej 2 folia budowlana. | m2 | 9 000,0
2.4 | SST-2.1.7 | Budowa płyty żelbetowej pod torami z betonu C20/25 z dodatkiem zbrojenia rozproszonego 30 kg/m3, grubość płyty 25 cm. | m3 | 2 250,0
2.5 | SST-2.1.7 | Budowa toru na płycie żelbetowej (w tym mocowanie podkładek do płyty betonowej, mocowanie szyn do podkładek, montaż przystawek przyszynowych). | m | 1 797,00
2.6 | SST-2.1.11 | Spoiny termitowe wykonane metodą SoWoS lub elektryczne - S-49 (49E1). | szt. | 138
2.7 | SST-2.1.11 | Spawanie elektryczne przystawek szynowych w torach. | szt. | 276
2.8 | SST-2.1.7 | Wykonanie zabudowy torowiska nawierzchnią betonową C35/45 (X0, XF1, F150) z dodatkiem włókien polipropylenowych krótkich w ilości 0,9 kg/m3 - gr 16 cm na Nabrzeżu Katowickim. | m3 | 1 440,00
2.9 | SST-2.1.7 | Wypełnienie przestrzeni masą zalewową termoplastyczną dwuskładnikową pomiędzy nawierzchnią betonową a przystawką/szyną. Szerokość zalewu przy szynie 60mm, zaś przy przystawce 30mm. Głębokość zalewu 40mm. | mb (przy przysta wce Prz49) | 3 614,24
|  |  | mb (przy szynie 49E1) | 3 614,24
2.1 | SST-2.1.7 | Osadzenie dybli stalowych o średnicy Fi25mm dł. 0,42m wg. normy PN-EN 10021, PN-EN 10025-1:2007 w płytach podtorowych w odległościach co 35 cm. Dybel osadzony w rurce stalowej czarnej lub PCV o Fi 34 x 2,9. Rurka zaślepiona styropianem. Między płytami wbudować styropian gr. 2 cm. | mb (dybli) | 3 176,38
|  |  | m2 (styropi an) | 1 779,77
2.11 | SST-2.1.7 | Wykonanie dylatacji pełnej wraz z zalaniem masą uszczelniającą termoplastyczną dwuskładnikową, co 20m na szerokości przekroju poprzecznego przez torowisko oraz na styku konstrukcje hydrotechniczne i istniejący tor. | m | 1 668,54
2.12 | SST-2.1.7 | Wykonanie dylatacji pozornej wraz z zalaniem masą uszczelniającą termoplastyczną dwuskładnikową, Nacinanie płyty betonowej. | mb | 2 672,00
2.13 | SST-2.1.8 SST-2.1.9 SST-2.1.10 SST-2.1.12 | Odtworzenie nawierzchni torowej podsypkowej z materiałów staroużytecznych (pozyskanych przy rozbiórkach torów na nabrzeżu) w tym: rozłożenie podsypki, rozłożenie podkładów, mocowanie szyn, balstowanie i podbicie. | m | 16,00
2.14 | SST-2.1.12 | Regulacja istniejących torów w planie i profilu. | m | 30,00
2.15 | SST-2.1.12 | Regulacja istniejącego rozjazdu krzyżowego. | szt. | 1
2.16 | SST-2.1.13 | Montaż samohamujących kozłów oporowych. | kpl. | 6
2.17 | SST-2.1.14 | Montaż tarcz zaporowych oraz innych niezbędnych wskaźników kolejowych. | kpl. | 1
Razem: Prace budowlane
Razem: DZIAŁ 5: NAWIERZCHNIA NABRZEŻA Z UKŁADEM KOLEJOWYM
RAZEM INFRASTRUKTURA DOSTĘPU – NABRZEŻE KATOWICKIE
|  | Podsumowanie wg przedmiaru robót |  |  | SUMA:
INFRASTRUKTURA PORTOWA
INFRASTRUKTURA DOSTĘPU
POGŁĘBIANIE
Nabrzeże Katowickie
,,Poprawa dostępu do portu w Szczecinie w rejonie Basenu Kaszubskiego"

## Chorzowskie + Uskoki
Nabrzeże Chorzowskie, Chorzowskie-Uskok i Gliwickie-Uskok 1. Konstrukcja hydrotechniczna nabrzeża Chorzowskiego, Chorzowskiego-Uskok i Gliwickiego-Uskok 2. Instalacje sanitarne 3. Instalacje elektryczne 4. Instalacje teletechniczne 5. Nawierzchnia nabrzeża z układem kolejowym
TABELA ELEMENTÓW ROZLICZENIOWYCH
INFRASTRUKTURA PORTOWA
Lp. | Nr spec.techn. | Opis robót | J.m. | Ilość | Cena jedn. (netto) | Wartość (netto)
DZIAŁ 1 KONSTRUKCJA HYDROTECHNICZNA NABRZEŻA CHORZOWSKIEGO, CHORZOWSKIEGO-USKOK I GLIWICKIEGO- USKOK
1 |  | Roboty ziemne i rozbiórkowe
1.1 | SST-1,1 | Zasyp (w basenie) podpierający ściankę szczelną | m3 | 28544.4
1.2 | SST-1,1 | Demontaż pachołów Zl-70 | szt. | 15
1.3 | SST-1,1 | Demontaż pachołów Zl-50 | szt. | 10
1.4 | SST-1,1 | Demontaż wyposażenia nabrzeży - drabinki stalowe | szt. | 6
1.5 | SST-1.1 | Demontaż wyposażenia nabrzeży - balustrady | m | 32
1.6 | SST-1,1 | Demontaż konstrukcji wsporczej swiatła nawigacyjnego (do przeniesienia na nowe miejsce) | szt | 2
1.7 | SST-1.1 | Demontaż kozłów oporowych | szt. | 2
1.8 | SST-1,1 | Wykopy robocze z transportem urobku na miejsce składowania | m3 | 6060.9
1.9 | SST-1,1 | Rozbiórka konstrukcji żelbetowych z lądu sposobem mechanicznym | m3 | 5344.3
1.1 | SST-1.1 | Rozbiórka konstrukcji betonowych z lądu sposobem mechanicznym | m3 | 211.4
1.11 | SST-1.1 | Wywiezienie gruzu na miejsce składowania. Opłata za składowanie gruzu | m3 | 5555.7
1.12 | SST-1.1 | Rozbiórka kleszczy stalowych podwójnych z lądu | m | 51.5
1.13 | SST-1.1 | Demontaż ściągów stalowych o śr. do 43 mm z lądu | szt. | 175
1.14 | SST-1.1 | Rozbiórka odbojnic korytkowych | szt. | 37
1.15 | SST-1.1 | Rozbiórka belek odbojowych drewnianych z odwozem na miejsce składowania | m3 | 7.66
1.16 | SST-1.1 | Rozbiórka odbojnic z wałków gumowych | szt. | 17
1.17 | SST-1.1 | Demontaż szyn poddźwigowych | m | 274.6
1.18 | SST-1.1 | Wyrywanie stalowych ścianek szczelnych kafarem pływającym z gruntu kat. III przy głębokości wbicia 15 m | m | 289.1
1.19 | SST-1.1 | Wyrywanie żelbetowych ścianek szczelnych z lądu, rusztowania lub pomostu przy głębokości wbicia 9 m z gruntu kat. III | m | 295
1.2 | SST-1.1 | Wyrywanie pali żelbetowych z lądu, rusztowania lub pomostu przy głębokości wbicia 15 m z gruntu kat. III | szt. | 117
1.21 | SST-1.1 | Wyrywanie pali drewnianych z lądu, rusztowania lub pomostu przy głębokości wbicia 12 m z gruntu kat. III | szt. | 161
1.22 | SST-1.1 | Zasyp gruntem piaszczystym pomiędzy starą a nową ścianką szczelną (nab.Gliwickie-Uskok) | m3 | 456.3
1.23 | SST-1.1 | Zasypy nadbudowy i wykopów z piasku dowiezionego wraz z zagęszczeniem. Wskaźnik zagęszczenia Is = 1.03 | m3 | 5010.4
1.24 | SST-1.1 | Wyczerpanie zasypu (w basenie) podpierającego ściankę szczelną, z odwozem na miejsce odkładu | m3 | 28544.4
Razem: ROBOTY ROZBIÓRKOWE I ZIEMNE
2 |  | Roboty kafarowe i zakotwienia
2.1 | SST-1.2 | Dostarczenie stalowej ścianki szczelnej typu "H-Z", stal S390GP | t | 2709.16
2.2 | SST-1.2 | Wbijanie stalowych ścianek szczelnych kombinowanych H-Z z lądu, rusztowania lub pomostu w grunt kat. III na głębokość do 26 m. Połączenia elektryczne elementów stalowej ścianki szczelnej. Spawanie w zamkach | m | 424.77
2.3 | SST-1.2 | Wykonanie pali przemieszczeniowych wkręcanych d=406/560 mm | m | 8699.5
2.4 | SST-1.2 | Próbne obciążenie pali | szt | 11
2.5 | SST-1.3 | Wykonanie mikropali 103/78 mm | m | 800
2.6 | SST-1.3 | Próbne obciążenie mikropali | szt | 2
2.7 | SST-1.2 | Zakładanie ściągów kotwiących o śr. 60 mm montaż z lądu (sekcje 1-4) | t | 10.09
Razem: ROBOTY KAFAROWE I ZAKOTWIENIA
3 |  | Roboty betonowe i żelbetowe
3.1 | SST-1.4 | Konstrukcje żelbetowe (podłoże z betonu C12/15, deskowanie, prefabrykaty szalunkowe, zbrojenie, betonowanie, dylatacje,dyble, taśmy dylatacyjne, rury płaszcowe i elementy stalowe osadzone w nadbudowie, zabezpieczenie powierzchni betonu na styku z gruntem, wyprowadzenia katodowe itp.). Beton C35/45 | m3 | 4105.19
3.2 | SST-1.4 | Osadzenie pokryw z włazami klasy E600 na studniach | szt. | 13
3.3 | SST-1.4. | Nawierzchnie z kostki brukowej betonowej o grubości 10 cm na podsypce cementowo-piaskowej. Podbudowa grub. 10 cm z betonu C12/15. | m2 | 245.8
3.4 | SST-1.7. | Betonowanie podwodne - wykonanie korka betonowego (nab. Gliwickie-Uskok). Beton podwodny C16/20 | m3 | 70.2
Razem: ROBOTY BETONOWE I ŻELBETOWE
4 |  | Wyposażenie hydrotechniczne
4.1 | SST-1.5 | Krawęznik z belki elastomerowej 150X150 mm. Montaż na kotwy wklejane | m | 337.75
4.2 | SST-1.5 | Montaż urzadzeń odbojowych | szt. | 27
4.3 | SST-1.5 | Pojedyncze belki odbojowe (z gumy lub z elastomeru) 30*30 cm (z otworem, wzmocnione ceownikiem). montaż belek na ścianach betonowych na kotwy wklejane | m | 228.78
4.4 | SST-1.5 | Montaż pachołów żeliwnych 1000 kN | szt. | 23
4.5 | SST-1.5 | Montaż pachołów żeliwnych 300 kN | szt. | 6
4.6 | SST-1.5 | Montaż drabinek i wyłazów ratowniczych o 4 kotwach mocujących | szt | 9
4.7 | SST-1.5 | Montaż stojaka na sprzęt ratunkowy | szt | 4
4.8 | SST-1.5 | Montaż szyn poddźwigowych A-100, System mocowania wg proj. | m | 280
4.9 | SST-1.5 | Montaż kozłów oporowych na torach poddźwigowych-kozły z rozbiórki po renowacji | szt | 2
4.1 | SST-1.5 | Montaż balustrad stalowych | kg | 671.4
4.11 | SST-1.5 | Montaż konstrukcji wsporczej swiatła nawigacyjnego (istniejace po renowacji) | szt | 2
4.12 | SST-1.5 | Osadzenie reperów kontrolnych i pomiar zerowy | kpl. | 1
Razem: WYPOSAŻENIE HYDROTECHNICZNE
5 |  | Umocnienie dna przy rampie ro-ro
5.1 | SST-1.7 | Umocnienie dna z gabionów 3,0*1,0*0,5 m (Wyrównanie dna i ułożenie geowłókniny, uformowanie i ułożenie gabionów, betonowanie styku umocnienia ze ścianką szczelną, wypełnienie żwirem przestrzeni miedzy umocnieniem a skarpą wykopu, prace sondażowe) Przed ułożeniem umocnienia. Patrz uwaga. | kpl. | 1
Razem: UMOCNIENIE DNA PRZY RAMPIE RO-RO
6 |  | Posadowienie układu podczyszczającego
6.1 | SST-1.2 | Wbijanie stalowych ścianek szczelnych typu "U" z lądu,w grunt kat. III na głębokość 15 m | m | 31.2
6.2 | SST-1.2 | Dostarczenie stalowej ścianki szczelnej typu "U", stal S355GP | t | 51.298
6.3 | SST-1.2 | Zakładanie kleszczy i rozpór stalowych na ścianki szczelne stalowe. | t | 2.806
6.4 | SST-1.1 | Wykop roboczy w grodzy na odkład w gruncie kat. I-II | m3 | 160.604
6.5 | SST-1.4 | Betonowanie korka betonowego w grodzy. Beton C16/20 | m3 | 44.612
6.6 | SST-1.1 | Pompowanie wody z grodzy | kpl. | 1
6.7 | SST-1.4 | Warstwa wyrównawcze z betonu C12/15, | m3 | 9.895
6.8 | SST-1.2, wg. proj. | Przejścia rur przez ściankę szczelną obudowy wykopu | kpl. | 1
6.9 | SST-1.2 | Rozbiórka kleszczy i rozpór stalowych | m | 44.8
6.1 | SST-1.1 | Wykonanie zasypu w grodzy wraz z jego zagęszczeniem - grunt z odkładu | m3 | 79.306
6.11 | SST-1.1 | Załadunek i wywóz nadmiaru gruntu z wykopu na miejsce składowania | m3 | 81.3
Razem: POSADOWIENIE UKŁADU PODCZYSZCZAJACEGO
Razem: DZIAŁ 1 KONSTRUKCJA HYDROTECHNICZNA NABRZEŻA CHORZOWSKIEGO, CHORZOWSKIEGO-USKOK I GLIWICKIEGO-USKOK
DZIAŁ 2: INSTALACJE SANITARNE
1 |  | Sieć wodociągowa
1.1 | SST-3.1 | Roboty demontażowe | kpl | 1
1.2 | SST-3.1 | Wodociąg W-1/1 - W-1/3 | m | 295
1.3 | SST-3.1 | Punkt poboru wody | kpl | 4
1.4 | SST-3.1 | Hydrant przeciwpożarowy | kpl | 3
Razem: Sieć wodociągowa
2 |  | Sieć kanalizacji deszczowej - wylot WD-61
2.1 | SST-3.2 | Roboty demontażowe | kpl | 1
2.2 | SST-3.2 | Kanalizacja deszczowa D-1c - Wp-i3 | m | 72
2.3 | SST-3.2 | Kanalizacja deszczowa D-1/5 - D-1/6 | m | 32,5
2.4 | SST-3.2 | Kanalizacja deszczowa D-1/5 - SK-61/2 | m | 94,5
2.5 | SST-3.2 | Kanalizacja deszczowa D-1/12 - D-1/13 | m | 30
2.6 | SST-3.2 | Kanalizacja deszczowa D-1/12 - SK-61/2 | m | 91
2.7 | SST-3.2 | Kanalizacja deszczowa SK-61/2 - PD-61 (urządzenia podczyszczające) | kpl | 1
2.8 | SST-3.2 | Przepompownia PD-61 | kpl | 1
2.9 | SST-3.2 | Kanalizacja deszczowa PD-61 - wylot WD-61 | m | 14
2.1 | SST-3.2 | Odwodnienie torowisk | kpl | 10
2.11 | SST-3.2 | Przedłużenie wylotu WD-44 | kpl | 1
Razem: Sieć kanalizacji deszczowej - wylot WD-61
Razem: DZIAŁ 2: INSTALACJE SANITARNE
DZIAŁ 3: INSTALACJE ELEKTRYCZNE
1 |  | Instalacje elektryczne
1.1 | SST-4.0 | Montaż rozdzielnicy RS1 | kpl. | 1
1.2 | SST-4.0 | Budowa kanalizacji kablowej pierwotnej z rur z tworzyw sztucznych o liczbie warstw 1; liczbie rur 1; liczbie otworów 1 - rury 1x HDPE 110/6,3 | m | 550
1.3 | SST-4.0 | Układanie kabli w kanalizacji elektrycznej | m | 1800
1.4 | SST-4.0 | Montaż przewodów grzejnych samoregulujących 12W/mb | m | 30
1.5 | SST-4.0 | Puszki | szt. | 12
1.6 |  | Wykonanie przepustów przeciskiem/przewiertem z rur HDPE śr. 110 mm | m | 32
1.7 | SST-4.0 | Budowa kanalizacji kablowej pierwotnej z rur z tworzyw sztucznych o liczbie warstw 1; liczbie rur 2; liczbie otworów 2 | m | 220
1.8 | SST-4.0 | Montaż aparatów elektrycznych o masie do 2.5 kg - termostaty z powierzchniowym pomiarem temperatury | szt. | 2
1.9 | SST-4.0 | Pomiary odcinków linii kablowych | odc. | 8
1.1 | SST-5.0 | Demontaż kabli wielożyłowych wraz z wywozem i utylizacją | m | 50
Razem: DZIAŁ 3: INSTALACJE ELEKTRYCZNE
DZIAŁ 4: INSTALACJE TELETECHNICZNE
1 |  | Instalacje teletechniczne
1.1 | SST-5.0 | Budowa studni kablowych prefabrykowanych rozdzielczych SKR-2 typu ciężkiego (D400) | szt. | 3
1.2 | SST-5.0 | Budowa kanalizacji kablowej pierwotnej z rur z tworzyw sztucznych o liczbie warstw 1; liczbie rur 2; liczbie otworów 2 - rury 2x HDPE 110/6,3 | m | 315
1.3 | SST-5.0 | Demontaż wnęk teletechnicznych z konstrukcji nabrzeża wraz z wywozem i utylizacją | szt. | 5
1.4 | SST-5.0 | Demontaż kabli telekomunikacyjnych XzTKMXpw 25x4x0,6 wraz z wywozem i utylizacją | m | 237
1.5 | SST-5.0 | Demontaż rur osłonowych wraz z wywozem i utylizacją | m | 237
1.6 | SST-4.0 | Roboty ziemne dla budowy kanalizacji kablowej | m | 315
1.7 |  | Izolacje przeciwwilgociowe powłokowe bitumiczne pionowe studni - wykonywane na zimno - system dyspersyjny | m2 | 30
Razem: DZIAŁ 4: INSTALACJE TELETECHNICZNE
RAZEM INFRASTRUKTURA PORTOWA – NABRZEŻE CHORZOWSKIE, CHORZOWSKIE-USKOK I GLIWICKIE-USKOK
INFRASTRUKTURA DOSTĘPU
DZIAŁ 5: NAWIERZCHNIA NABRZEŻA Z UKŁADEM KOLEJOWYM
1 |  | Prace rozbiórkowe i ziemne
1.1 | SST-2.1.2 | Rozbiórka istniejącej nawierzchni z płyt betonowych. | m2 | 6752
1.2 | SST-2.1.2 | Rozbiórka istniejących torów. | mb | 951
1.3 | SST-2.1.2 | Rozbiórka istn. kozłów oporowych | kpl. | 5
1.4 | SST-2.1.3 | Wybranie urobku ziemnego do poziomu -0,80 poniżej projektowanej rzędnej główki szyny | m3 | 4218
1.5 | SST-2.1.3 | Kruszenie gruzu betonowego na frakcję 0-63 mm z przeznaczeniem na doziarnienie gruntu | t | 1 215,36
1.6 | SST-2.1.3 | Doziarnienie podłoża granulatem betonowym na głębokość 30cm, plantowanie podłoża i zagęszczenie | m2 | 6660
Razem: Prace rozbiórkowe i ziemne
2 |  | Prace budowlane
2.1 | SST-2.1.4 | Prace pomiarowe związane z budową torów | km | 1,005
2.2 | SST-2.1.5 | Wykonanie podbudowy z kruszywa naturalnego frakcji 0- 31,5mm (niesort) gr.29cm z zagęszczeniem | m3 | 1 931,40
2.3 | SST-2.1.6 | Wykonanie podbudowy z chudego betonu cementowego 6- 9 MPa, gr. 10 cm. Ułożenie warstwy folii budowlanej 2x | m2 | 6600
2.4 | SST-2.1.7 | Budowa płyty żelbetowej pod torami z betonu C20/25 z dodatkiem zbrojenia rozproszonego 30 kg/m3, grubość płyty 25 cm. | m3 | 1 386,60
2.5 | SST-2.1.7 | Budowa toru na płycie żelbetowej (w tym mocowanie podkładek do płyty betonowej, mocowanie szyn do podkładek, montaż przystawek przyszynowych) | m | 975,20
2.6 | SST-2.1.11 | Spoiny termitowe wykonane metodą SoWoS lub elektryczne - S-49 (49E1) | szt. | 80
2.7 | SST-2.1.11 | Spawanie elektryczne przystawek szynowych w torach | szt. | 160
2.8 | SST-2.1.7 | Wykonanie zabudowy torowiska nawierzchnia betonową C35/45 (X0; XF1,F150) z dodatkiem włókien polipropylenowych krótkich w ilości 0,9 kg/m3 - gr 16 cm na Nabrzeżu Chorzowskim | m3 | 887,42
2.9 | SST-2.1.7 | Wypełnienie przestrzeni masą zalewową termoplastyczną dwuskładnikową pomiędzy nawierzchnią betonową a przystawką/szyną. Szerokość zalewu przy szynie 60mm, zaś przy przystawce 30mm. Głębokość zalewu 40mm. | mb (przy szynie) | 1950
|  |  | mb (przy przysta wce) | 1950
2.1 | SST-2.1.7 | Płyta z betonu żwirowego C35/45 na Nabrzeżu Chorzowskim-Ukok i Gliwickim -Uskok. Budowa płyty żelbetowej z betonu C35/45 X0, XF1 z dodatkiem zbrojenia rozproszonego polipropylenowego w ilości 4,0 kg/m3, grubość płyty 30 cm. | m3 | 316,092
2.11 | SST-2.1.7 | Osadzenie dybli stalowych o średnicy Fi25mm dł. 0,42m wg. normy PN-EN 10021, PN-EN 10025-1:2007 w płytach podtorowych w odległościach co 35 cm. Dybel osadzony w rurce stalowej czarnej lub PCV o Fi 34 x 2,9. Rurka zaślepiona styropianem. Między płytami wbudować styropian gr. 2 cm (styropian uwzględniono dla całej płyty). | mb (dybli) | 2 412,80
|  |  | m2 (styropi an) | 1349,37
2.12 | SST-2.1.7 | Wykonanie dylatacji pełnej wraz z zalaniem masą uszczelniającą termoplastyczną dwuskładnikową, co 20m na szerokości przekroju poprzecznego przez torowisko oraz na styku konstrukcje hydrotechniczne i istniejący tor na Nabrzeżu Chorzowskim. Wykonanie dylatacji jw. na nawierzchniach betonowych na Nabrzeżu Chorzowskim- Uskok i Nabrzeżu Gliwickim-Uskok. | m | 1 336,01
2.13 | SST-2.1.7 | Wykonanie dylatacji pozornej wraz z zalaniem masą uszczelniającą termoplastyczną dwuskładnikową, Nacinanie płyty betonowej. | m | 1 979,40
2.14 | SST-2.1.8 SST-2.1.9 SST-2.1.10 SST-2.1.12 | Odtworzenie nawierzchni torowej podsypkowej z materiałów staroużytecznych (pozyskanych przy rozbiórkach torów na nabrzeżu) w tym: rozłożenie podsypki, rozłożenie podkładów, mocowanie szyn, balastowanie i podbicie | m | 15
2.15 | SST-2.1.12 | Regulacja istniejących torów w planie i profilu | m | 15
2.16 | SST-2.1.13 | Montaż samohamujących kozłów oporowych | kpl. | 5
2.17 | SST-2.1.14 | Montaż tarcz zaporowych oraz innych niezbędnych wskaźników kolejowych | kpl. | 1
Razem: Prace budowlane
Razem: DZIAŁ 5: NAWIERZCHNIA NABRZEŻA Z UKŁADEM KOLEJOWYM
RAZEM INFRASTRUKTURA DOSTĘPU – NABRZEŻE CHORZOWSKIE, CHORZOWSKIE-USKOK I GLIWICKIE-USKOK
|  | Podsumowanie wg przedmiaru robót |  |  | SUMA:
INFRASTRUKTURA PORTOWA
INFRASTRUKTURA DOSTĘPU
POGŁĘBIANIE
Nabrzeże Chorzowskie, Chorzowskie-Uskok i Gliwickie-Uskok
,,Poprawa dostępu do portu w Szczecinie w rejonie Basenu Kaszubskiego"
Uwaga: Po wyborze Wykonawcy robót, Inżynier dopuszcza możliwość podziału Tabeli Elementów Rozliczeniowych na dodatkowe pozycje ze wskazaniem odcinków, odpowiadających technologii robót Wykonawcy.

## Basen Notecki - zalądowienie
Zamknięcie i zalądowienie basenu Noteckiego 1. Konstrukcja hydrotechniczna nabrzeża 2. Instalacje sanitarne 3. Instalacje elektryczne 4. Instalacje teletechniczne 5. Konstrukcja nawierzchni drogowej – dojazd do urządzeń sanitarnych
TABELA ELEMENTÓW ROZLICZENIOWYCH
INFRASTRUKTURA PORTOWA
Lp. | Nr spec.techn. | Opis robót | J.m. | Ilość | Cena jedn. (netto) | Wartość (netto)
DZIAŁ 1 KONSTRUKCJA HYDROTECHNICZNA NABRZEŻA
1 |  | ROBOTY ROZBIÓRKOWE I ZIEMNE
1.1 | SST-1,1 | Demontaż pachołów | szt. | 14
1.2 | SST-1,1 | Demontaż wyposażenia nabrzeży - drabinki stalowe | szt. | 3
1.3 | SST-1.1 | Wykopy robocze z transportem urobku na miejsce składowania | m3 | 3671.2
1.4 | SST-1.1 | Rozbiórka koparką lądowa umocnień i narzutów nadwodnych z kamieni naturalnych o masie pojedynczej sztuki do 100 kg | mp | 51.2
1.5 | SST-1.1 | Rozbiórka konstrukcji żelbetowych z lądu sposobem mechanicznym | m3 | 2706.2
1.6 | SST-1.1 | Wywiezienie gruzu na miejsce składowania. Opłata za składowanie gruzu | m3 | 2706.2
1.7 | SST-1.1 | Rozbiórka odbojnic z wałków gumowych | szt. | 41
1.8 | SST-1.1 | Demontaż odbojnic z opon, punktowych z 6 opon | szt. | 23
1.9 | SST-1.1 | Demontaż szyn poddźwigowych | m | 365
1.1 | SST-1.1 | Zasypy nadbudowy nabrzeża z piasku dowiezionego wraz z zagęszczeniem. Wskaźnik zagęszczenia Is = 1.00 | m3 | 2453
Razem: ROBOTY ROZBIÓRKOWE I ZIEMNE
2 |  | ROBOTY KAFAROWE I ZAKOTWIENIA
2.1 | SST-1.2 | Dostarczenie stalowej ścianki szczelnej typu "H-Z", stal S390GP | t | 691.57
2.2 | SST-1.2 | Wbijanie stalowych ścianek szczelnych H-Z kafarem pływającym w grunt kat. III na głębokość do 18 m. Połączenia elektryczne elementów stalowej ścianki szczelnej. Spawanie w zamkach | m | 119.83
2.3 | SST-1.2 | Dostarczenie pali żelbetowych 40x40 cm | m3 | 690.08
2.4 | SST-1.2 | Wbijanie pali żelbetowych 40x40 cm w grunt kat. III na głębokość 19 m | szt. | 227
2.5 | SST-1.2 | Próbne obciążenie pali | szt | 2
2.6 | SST-1.3 | Wykonanie mikropali 103/78 mm | m | 1976
2.7 | SST-1.2 | Próbne obciążenie mikropali | szt | 3
2.8 | SST-1.2 | Zakładanie ściągów kotwiących o śr. 60 mm,(sekcja 6) | t | 3.379
Razem: ROBOTY KAFAROWE I ZAKOTWIENIA
3 |  | ROBOTY ZASYPOWE W BASENIE NOTECKIM. Atest i sondaż wzdłuż nabrzeża Zamykającego
3.1 | SST-1.7 | Zasyp basenu gruntem z robót czerpalnych | kpl. | 1
3.2 | SST-1.1 | Formowanie i zagęszczenie nasypu o wys. 2.0 m - nasyp przeciążający | kpl. | 1
3.3 | SST-1.1 | Drenaż pionowy | kpl. | 1
3.4 | SST-1.7 | Atest czystości dna w pasie 50 m wzdłuż nabrzeza | m2 | 6265
3.5 | SST-1.7 | Sondaż autoryzowany w pasie 50 m wzdłuż nabrzeza | m2 | 6265
Razem: ROBOTY ZASYPOWE W BASENIE NOTECKIM. Atest i sondaż wzdłuż nabrzeża Zamykającego
4 |  | ROBOTY BETONOWE I ŻELBETOWE
4.1 | SST-1.4 | Konstrukcje żelbetowe (podłoże z betonu C12/15, deskowanie, prefabrykaty szalunkowe, zbrojenie, betonowanie, dylatacje,dyble, taśmy dylatacyjne, rury płaszcowe i elementy stalowe osadzone w nadbudowie, wyprowadzenia katodowe, zabezpieczenie powierzchni betonu na styku z gruntem, itp.). Beton C35/45 | m3 | 1138.22
Razem: ROBOTY BETONOWE I ŻELBETOWE
5 |  | WYPOSAŻENIE HYDROTECHNICZNE
5.1 | SST-1.5 | Krawęznik z belki elastomerowej 150X150 mm. Montaż na kotwy wklejane | m | 111.23
5.2 | SST-1.5 | Pojedyncze belki odbojowe (z gumy lub z elastomeru) 30*30 cm (z otworem, wzmocnione ceownikiem). Montaż belek na ścianach betonowych na kotwy wklejane | m | 173.6
5.3 | SST-1.5 | Montaż pachołów żeliwnych 1000 kN | szt. | 6
5.4 | SST-1.5 | Montaż drabinek i wyłazów ratowniczych o 4 kotwach mocujących | szt | 3
5.5 | SST-1.5 | Montaż stojaka na sprzęt ratunkowy | szt | 1
5.6 | SST-1.5 | Osadzenie reperów kontrolnych i pomiar zerowy | kpl. | 1
Razem: WYPOSAŻENIE HYDROTECHNICZNE
6 |  | POSADOWIENIE UKŁADU PODCZYSZCZAJACEGO DLA WYLOTU MIEJSKIEGO
6.1 | SST-1.2 | Wbijanie stalowych ścianek szczelnych typu "U" z lądu,w grunt kat. III na głębokość 15 m | m | 15.6
6.2 | SST-1.2 | Wbijanie stalowych ścianek szczelnych typu "U" z lądu w grunt kat. III na głębokość 12,5 m | m | 15.6
6.3 | SST-1.2 | Dostarczenie stalowej ścianki szczelnej typu "U", stal S355GP | t | 65.41
6.4 | SST-1.2 | Zakładanie kleszczy i rozpór stalowych na ścianki szczelne stalowe. | t | 4.333
6.5 | SST-1.1 | Wykop roboczy w grodzy na odkład w gruncie kat. I-II | m3 | 532.957
6.6 | SST-1.4 | Betonowanie korka betonowego w grodzy. Beton C20/25 | m3 | 150.1
6.7 | SST-1.4 | Warstwa wyrównawcze z betonu C12/15, | m3 | 2.1
6.8 | SST-1.2, wg. proj. | Przejścia rur przez ściankę szczelną obudowy wykopu | kpl. | 1
6.9 | SST-1.2 | Rozbiórka kleszczy i rozpór stalowych | m | 60.47
6.1 | SST-1.1 | Wykonanie zasypu w grodzy wraz z jego zagęszczeniem - grunt z odkładu | m3 | 284.676
6.11 | SST-1.1 | Załadunek i wywóz nadmiaru gruntu z wykopu na miejsce składowania | m3 | 248.3
Razem: POSADOWIENIE UKŁADU PODCZYSZCZAJACEGO DLA WYLOTU MIEJSKIEGO
7 |  | POSADOWIENIE UKŁADU PODCZYSZCZAJACEGO DLA WYLOTU WD-35
7.1 | SST-1.2 | Wbijanie stalowych ścianek szczelnych typu "U" z lądu w grunt kat. III na głębokość 13,0 m | m | 33.6
7.2 | SST-1.2 | Wbijanie stalowych ścianek szczelnych typu "U" z lądu w grunt kat. III na głębokość 12,0 m | m | 33
7.3 | SST-1.2 | Dostarczenie stalowej ścianki szczelnej typu "U", stal S355GP | t | 114.57
7.4 | SST-1.2 | Zakładanie kleszczy i rozpór stalowych na ścianki szczelne stalowe. | t | 8.607
7.5 | SST-1.1 | Wykop roboczy w grodzy na odkład w gruncie kat. I-II | m3 | 1203.512
7.6 | SST-1.4 | Betonowanie korka betonowego w grodzy. Beton C20/25 | m3 | 312.96
7.7 | SST-1.4 | Warstwa wyrównawcze z betonu C12/15, | m3 | 6.35
7.8 | SST-1.2, wg. proj. | Przejścia rur przez ściankę szczelną obudowy wykopu | kpl. | 1
7.9 | SST-1.2 | Rozbiórka kleszczy i rozpór stalowych | m | 98.11
7.1 | SST-1.1 | Wykonanie zasypu w grodzy wraz z jego zagęszczeniem - grunt z odkładu | m3 | 670.085
7.11 | SST-1.1 | Załadunek i wywóz nadmiaru gruntu z wykopu na miejsce składowania | m3 | 533.4
Razem: POSADOWIENIE UKŁADU PODCZYSZCZAJACEGO DLA WYLOTU WD-35
8 |  | POSADOWIENIE UKŁADU PODCZYSZCZAJACEGO DLA WYLOTU WD-36
8.1 | SST-1.2 | Wbijanie stalowych ścianek szczelnych typu "U" z lądu w grunt kat. III na głębokość 12 m | m | 29.4
8.2 | SST-1.2 | Dostarczenie stalowej ścianki szczelnej typu "U", stal S355GP | t | 50.97
8.3 | SST-1.2 | Zakładanie pod wodą kleszczy i rozpór stalowych na ściance stalowej | t | 4.638
8.4 | SST-1.1 | Wykop roboczy w grodzy na odkład w gruncie kat. I-II | m3 | 621.06
8.5 | SST-1.1 | Częsciowe rozkucie kolidujacych pali żelbetowych (7 szt), pod wodą | m3 | 3.121
8.6 | SST-1.4 | Betonowanie korka betonowego w grodzy. Beton C20/25 | m3 | 64.71
8.7 | SST-1.4 | Warstwa wyrównawcza z betonu C12/15 | m3 | 1.51
8.8 | SST-1.2, wg. proj. | Przejścia rur przez ściankę szczelną obudowy wykopu | kpl. | 1
8.9 | SST-1.2 | Rozbiórka kleszczy i rozpór stalowych pod wodą | m | 57.3
8.1 | SST-1.1 | Wykonanie zasypu w grodzy wraz z jego zagęszczeniem - grunt z odkładu | m3 | 545.888
8.11 | SST-1.1 | Wyrywanie stalowych ścianek szczelnych z lądu przy głębokości wbicia do 12 m | m | 16.2
8.12 | SST-1.1 | Załadunek i wywóz nadmiaru gruntu z wykopu na miejsce składowania | m3 | 75.1
Razem: POSADOWIENIE UKŁADU PODCZYSZCZAJACEGO DLA WYLOTU WD-36
Razem: DZIAŁ 1 KONSTRUKCJA HYDROTECHNICZNA NABRZEŻA
DZIAŁ 2: INSTALACJE SANITARNE
1 |  | Roboty demontażowe
1.1 | SST-3.2 | Roboty demontażowe | kpl | 1
Razem: Roboty demontażowe
2 |  | Sieć kanalizacji deszczowej - wylot miejski
2.1 | SST-3.2 | Kanalizacja deszczowa SKI.1- DI.1 | m | 13
2.2 | SST-3.2 | Kanalizacja deszczowa DI.1 - PDI (urządzenia podczyszczające) | kpl | 1
2.3 | SST-3.2 | Przepompownia PDI | kpl | 1
2.4 | SST-3.2 | Kanalizacja deszczowa PDI - W (wylot miejski) | m | 341,3
Razem: Sieć kanalizacji deszczowej - wylot miejski
3 |  | Sieć kanalizacji deszczowej - wylot WD-35
3.1 | SST-3.2 | Kanalizacja deszczowa DIII.1 - DIII.2 | m | 8,1
3.2 | SST-3.2 | Kanalizacja deszczowa DIII.2 - SKIII.1 | m | 228,2
3.3 | SST-3.2 | Kanalizacja deszczowa SKIII.1 - SKIII.3 (urządzenia podczyszczające) | kpl | 1
3.4 | SST-3.2 | Kanalizacja deszczowa SKIII.1 - SKIII.2 - SKIII.3 (urządzenia podczyszczające) | kpl | 1
3.5 | SST-3.2 | Kanalizacja deszczowa SKIII.3 - DKIII.9 (przepompownie PDIII.1, PDIII.2) | kpl | 1
3.6 | SST-3.2 | Kanalizacja deszczowa DIII.9 - WD-35 | m | 16,2
Razem: Sieć kanalizacji deszczowej - wylot WD-35
4 |  | Sieć kanalizacji deszczowej - wylot WD-36
4.1 | SST-3.2 | Kanalizacja deszczowa DII.1 - SKII.1 | m | 53,7
4.2 | SST-3.2 | Kanalizacja deszczowa SKII.1 - PDII (urządzenia podczyszczające) | kpl | 1
4.3 | SST-3.2 | Przepompownia PDII | kpl | 1
4.4 | SST-3.2 | Kanalizacja deszczowa PDII - WD -36 | kpl | 22,3
Razem: Sieć kanalizacji deszczowej - wylot WD-36
Razem: DZIAŁ 2: INSTALACJE SANITARNE
DZIAŁ 3: INSTALACJE ELEKTRYCZNE
1 |  | Instalacje elektryczne
1.1 | SST-4.0 | Montaż rozdzielnicy RP | kpl. | 1
1.2 | SST-4.0 | Montaż opraw oświetlenia zewnętrznego na słupie - oprawa LED 35W 5050lm IP66 | szt. | 1
1.3 | SST-4.0 | Montaż i stawianie słupów oświetleniowych h=5m | szt. | 1
1.4 | SST-4.0 | Montaż w rowach muf przelotowych z rur termokurczliwych na kablach wielożyłowych z żyłami Cu o przekroju do 25 mm2 na napięcie do 1 kV o izolacji i powłoce z tworzyw sztucznych - mufa nn-0,4kV typu ZRM-2 | szt. | 2
1.5 |  | Wykonanie przepustów przeciskiem/przewiertem z rur HDPE śr. 110 mm | m | 45
1.6 | SST-4.0 | Budowa kanalizacji kablowej pierwotnej z rur z tworzyw sztucznych o liczbie warstw 1; liczbie rur 1; liczbie otworów 1 - rury 1x HDPE 110/6,3 | m | 100
1.7 | SST-4.0 | Układanie kabli w rowach | m | 1750
1.8 | SST-4.0 | Układanie kabli w kanalizacji elektrycznej | m | 205
1.9 | SST-4.0 | Pomiary odcinków linii kablowych | odc. | 5
1.1 | SST-4.0 | Badania i pomiary instalacji uziemiającej | szt. | 2
1.11 | SST-5.0 | Demontaż kabli wielożyłowych wraz z wywozem i utylizacją | m | 650
1.12 | SST-5.0 | Demontaż znaków nawigacyjnych ze światłem zielonym i czerwonym przy wejściu do Basenu Noteckiego oraz punktów z gniazdami wtykowymi na Nabrzeżu Drawskim wraz z wywozem i utylizacją | kpl. | 1
1.13 |  | Przełozenie kabla nn 0,4 kV | m | 130
Razem: DZIAŁ 3: INSTALACJE ELEKTRYCZNE
DZIAŁ 4: INSTALACJE TELETECHNICZNE
1 |  | Instalacje teletechniczne
1.1 |  | Wykonanie przepustów przeciskiem/przewiertem z rur HDPE śr. 110 mm | m | 48.5
1.2 | SST-5.0 | Budowa studni kablowych prefabrykowanych rozdzielczych SKR-2 typu ciężkiego (D400) | szt. | 10
1.3 | SST-5.0 | Budowa kanalizacji kablowej pierwotnej z rur z tworzyw sztucznych o liczbie warstw 1; liczbie rur 2; liczbie otworów 2 - rury 2x HDPE 110/6,3 | m | 326.5
1.4 | SST-5.0 | Demontaż kabli telekomunikacyjnych XzTKMXpw 25x4x0,6 wraz z wywozem i utylizacją | m | 20
1.5 | SST-5.0 | Demontaż rur osłonowych wraz z wywozem i utylizacją | m | 20
1.6 | SST-5.0 | Demontaż studni teletechnicznych SKR-2 wraz z wywozem i utylizacją | szt. | 1
1.7 | SST-4.0 | Roboty ziemne dla budowy kanalizacji kablowej | m | 326.5
1.8 |  | Izolacje przeciwwilgociowe powłokowe bitumiczne pionowe studni - wykonywane na zimno - system dyspersyjny | m2 | 100
Razem: DZIAŁ 4: INSTALACJE TELETECHNICZNE
RAZEM INFRASTRUKTURA PORTOWA – ZAMKNIĘCIE I ZALĄDOWIENIE BASENU NOTECKIEGO
INFRASTRUKTURA DOSTĘPU
DZIAŁ 5: KONSTRUKCJA NAWIERZCHNI DROGOWEJ - DOJAZD DO URZĄDZEŃ SANITARNYCH
1 |  | ROBOTY ZIEMNE
1.1 | SST-2.2.1 | Roboty ziemne wykonywane mechanicznie z transportem urobku samochodami samowyładowczymi na odległość 10 km - wraz z opłatą za składowanie ziemi na wysypisku | m3 | 195.965
Razem: ROBOTY ZIEMNE
2 |  | NAWIERZCHNIE
2.1 |  | Podbudowy
2.1.1 | SST-2.2.6 | Podbudowa z kruszywa łamanego stabilizowane mechanicznie fr. 0/31,5, grubość po zagęszczeniu 20 cm Podbudowa z kruszywa naturalnego - pospółka fr. 0/31,5, grubość po zagęszczeniu 65 cm | m2 | 150.6
Razem: Podbudowy
2.2 |  | Konstrukcja nawierzchni - KN1
2.2.1 | SST-2.2.7 | Nawierzchnia z płyt drogowych żelbetowych (BxLxH) 100x300x15cm Podsypka cementowo-piaskowa z zagęszczeniem ręcznym - 10 cm grubości warstwy po zagęszczeniu | m2 | 87
Razem: Konstrukcja nawierzchni - KN1
2.3 |  | Krawężnik - K1
2.3.1 | SST-2.2.3 | Krawężniki betonowe wystające o wymiarach 15x30 cm na podsypce cementowo-piaskowej - wraz z ławami pod krawężniki, betonowymi z oporem, C 12/15 | m | 31
Razem: Krawężnik - K1
2.4 |  | Konstrukcja nawierzchni - KN2
2.4.1 | SST-2.2.8 | Nawierzchnie z kostki brukowej betonowej, szarej, fazowanej, typu TT o grubości 10 cm na podsypce cementowo-piaskowej Podbudowa z mieszanki związanej spoiwem hydraulicznym C3/4, gr. 20cm | m2 | 51
Razem: Konstrukcja nawierzchni - KN2
Razem: NAWIERZCHNIE
Razem: DZIAŁ 5: KONSTRUKCJA NAWIERZCHNI DROGOWEJ - DOJAZD DO URZĄDZEŃ SANITARNYCH
RAZEM INFRASTRUKTURA DOSTĘPU – ZAMKNIĘCIE I ZALĄDOWIENIE BASENU NOTECKIEGO
|  | Podsumowanie wg przedmiaru robót |  |  | SUMA:
INFRASTRUKTURA PORTOWA
INFRASTRUKTURA DOSTĘPU
POGŁĘBIANIE
Zamknięcie i zalądowienie Basenu Noteckiego
,,Poprawa dostępu do portu w Szczecinie w rejonie Basenu Kaszubskiego"

## Roboty czerplane i obudowa wysp
Roboty czerpalne wraz z obudową brzegów wysp Mieleński Ostrów i Mieleńska Łąka oraz zabezpieczeniem nabrzeża Sosnowieckiego 1. Konstrukcja hydrotechniczna obudowy brzegów wysp Mieleński Ostrów i Mieleńska Łąka 2. Hydrotechniczna zabezpieczenia dna przy narożniku nabrzeża Sosnowieckiego (CPN-1) 3. Roboty czerpalne
TABELA ELEMENTÓW ROZLICZENIOWYCH
INFRASTRUKTURA PORTOWA
Lp. | Nr spec.techn. | Opis | J.m. | Ilość | Cena jedn. (netto) | Wartość (netto)
DZIAŁ NR 1: KONSTRUKCJA HYDROTECHNICZNA OBUDOWY BRZEGÓW WYSP MIELEŃSKI OSTRÓW I MIELEŃSKA ŁĄKA
1 |  | Obudowa brzegów Wysp Mieleński Ostrów i Mieleńska Łąka
1.1 | SST-1.1 | Wykopy robocze na odkład | m3 | 1596
1.2 | SST-1.2 | Wbijanie stalowych ścianek szczelnych o Wx=3000cm3 kafarem pływającym na głębokość do 24 m | m | 224.4
1.3 | SST-1.2 | Wbijanie stalowych ścianek szczelnych o Wx=1670cm3 kafarem pływającym na głębokość do 20 m | m | 54
1.4 | SST-1.2 | Wbijanie stalowych ścianek szczelnych o Wx=1270 cm3 kafarem pływającym na głębokość do 16 m | m | 114
1.5 | SST-1.2 | Wbijanie stalowych ścianek szczelnych o Wx=770 cm3 kafarem pływającym na głębokość do 17,5 m | m | 58.8
1.6 | SST-1.2 | Wbijanie stalowych ścianek szczelnych o Wx=770 cm3 kafarem pływającym na głębokość do 12 m | m | 28.8
1.7 | SST-1.2 | Dostarczenie stalowej ścianki szczelnej typu "U", stal S355GP, Wx=3000 cm3 | t | 950.915
1.8 | SST-1.2 | Dostarczenie stalowej ścianki szczelnej typu "U", stal S355GP, Wx=1670 cm3 | t | 134.316
1.9 | SST-1.2 | Dostarczenie stalowej ścianki szczelnej typu "U", stal S355GP, Wx=1270 cm3 | t | 185.516
1.1 | SST-1.2 | Dostarczenie stalowej ścianki szczelnej typu "U", stal S355GP, Wx=770 cm3 | t | 114.654
1.11 | SST-1.3 | Wykonanie mikropali D=300 mm | m | 4233
1.12 | SST-1.3 | Wykonanie mikropali D=225 mm | m | 745
1.13 | SST-1.2 | Próbne obciążenie mikropali | szt | 6
1.14 | SST-1.4 | Oczepy żelbetowe (podłoże z betonu C12/15, deskowanie, zbrojenie, betonowanie, dylatacje, elementy osadzone w nadbudowie, zabezpieczenie powierzchni betonu na styku z gruntem itp.). Beton C35/45 | m3 | 642.46
1.15 | SST-1.1 | Zasyp wykopów roboczych. Rozplantowanie nadmiaru gruntu. Grunt z odkładu. | m3 | 1596
1.16 | SST-1.5 | Montaż drabinek ratowniczych o 4 kotwach mocujących | szt | 12
1.17 | SST-1.5 | Montaż stalowych słupków ostrzegawczych | szt. | 80
1.18 | SST-1.5 | Osadzenie reperów kontrolnych i pomiar zerowy | kpl. | 1
Razem: Dział 1 Konstrukcja hydrotechniczna obudowy brzegów wysp Mieleński Ostrów i Mieleńska Łąka
DZIAŁ NR 2: KONSTRUKCJA HYDROTECHNICZNA ZABEZPIECZENIA DNA PRZY NAROŻNIKU NABRZEŻA SOSNOWIECKIEGO (CPN-1)
1 |  | Zabezpieczenie dna przy narożniku nabrzeża Sosnowieckiego (cpn-1)
1.1 | SST-1.2 | Dostarczenie stalowej ścianki szczelnej typu "U", stal S355GP | t | 176.413
1.2 | SST-1.2 | Wbijanie stalowych ścianek szczelnych typu larsen, profil III i IV kafarem pływającym w grunt kat. III na głębokość 17,5 m, przez przedłużkę | m | 70.2
1.3 | SST-1.5 wg proj. | Dostarczenie i ustawienie pław nawigacyjnych żółtych. Pława nawigacyjna kompletna wraz z martwymi kotwicami. Wymagania wg projektu. | szt. | 2
Razem: Dział 2 Hydrotechniczna zabezpieczenia dna przy narożniku nabrzeża Sosnowieckiego (CPN-1)
RAZEM INFRASTRUKTURA PORTOWA – MIELEŃSKI OSTRÓW, MIELEŃSKA ŁĄKA I NABRZEŻE SOSNOWIECKIE
POGŁĘBIANIE
DZIAŁ NR 3: ROBOTY CZERPALNE
1 |  | Roboty czerpalne w Basenie Kaszubskim i przy nab. Dąbrowieckim
1.1 | SST-1.7 | Roboty czerpalne z odwozem urobku na miejsce odkładu, V = 700454 m3 (bez uwzględnienia tolerancji bagrowniczej). Sondaż przedwykonawczy autoryzowany, sondaż powykonawczy autoryzowany, atest czystości dna - na obszarze 308240,4 m2. Atest czystości i szczelności ścianek szczelnych Patrz uwaga. | kpl. | 1
1.2 | OST-0.0 SST-1.7 | Odsłonięcie i sprawdzenie obiektów ferromagnetycznych (nie będących niebezpiecznymi) powodujących zaburzenie pola magnetycznego o wartości równej lub większej od 5nT i masie większej od 20 kg i ich wydobycie i zutylizowanie | szt | 2839
1.3 | OST-0.0 SST-1.7 | Odsłonięcie, zaklasyfikowanie do obiektów niebezpiecznych o masie nieprzekraczającej 10 kg, wydobycie i zutylizowanie | szt | 35
1.4 | OST-0.0 SST-1.7 | Odsłonięcie, zaklasyfikowanie do obiektów niebezpiecznych o masie równej i większej od 10 kg i nieprzekraczającej 50 kg, wydobycie i zutylizowanie | szt | 25
1.5 | OST-0.0 SST-1.7 | Odsłonięcie, zaklasyfikowanie do obiektów niebezpiecznych o masie równej i większej od 50 kg i nieprzekraczającej 250 kg, wydobycie i zutylizowanie | szt | 20
1.6 | OST-0.0 SST-1.7 | Odsłonięcie, zaklasyfikowanie do obiektów niebezpiecznych o masie równej i większej od 250 kg, wydobycie i zutylizowanie | szt | 10
Razem: Dział 3 Roboty czerpalne
RAZEM POGŁĘBIANIE – MIELEŃSKI OSTRÓW, MIELEŃSKA ŁĄKA I NABRZEŻE SOSNOWIECKIE
|  | Podsumowanie wg przedmiaru robót |  |  | SUMA:
INFRASTRUKTURA PORTOWA
INFRASTRUKTURA DOSTĘPU
POGŁĘBIANIE
Roboty czerpalne wraz z obudową Wysp Mieleński Ostrów i Mieleńska Łąka oraz zabezpieczeniem Nabrzeża Sosnowieckiego
,,Poprawa dostępu do portu w Szczecinie w rejonie Basenu Kaszubskiego"
Uwaga: Po wyborze Wykonawcy robót, Inżynier dopuszcza możliwość podziału Tabeli Elementów Rozliczeniowych na dodatkowe pozycje ze wskazaniem odcinków, odpowiadających technologii robót Wykonawcy.