## TABELA ELEMENTÓW ROZLICZENIOWYC
Zarząd Morskich Portów Szczecin i Świnoujście S.A
TABELA ELEMENTÓW ROZLICZENIOWYCH
4.3.1.1. ENERGETYKA CIEPLNA - PORT W SZCZECINIE
4.3.1.3. MODERNIZACJA SIECI CIEPŁOWNICZEJ W REJONIE UL. HRYNIEWIECKIEGO
Szczecin – styczeń 2019r.
Lp | Nr Specyfik. Techn | OPIS ROBÓT | Jedn. Miary | Ilość Jedn. | Cena jedn. | Wartość
| SPECYFIKACJA TECHNICZNA NR: ST.06.00.01 | SIEĆ CIEPŁOWNICZA
Modernizacja sieci ciepłowniczych na terenie Portu w Szczecinie
Sieć ciepłownicza rejon ul. Hryniewieckiego
1 |  | Sieć ciepłownicza niskich parametrów | m | 559.2 | 0 | 0
1.1 |  | Sieć c.o. 2xDn 125/225 mm z robotami ziemnymi, montażem rur i kształtek preizolowanych wraz z próbami szczelności i sprawdzeniem instalacji alarmowej | m | 133.4 | 0
1.2 |  | Sieć c.o. 2xDn 80/160 mm z robotami ziemnymi, montażem rur i kształtek preizolowanych wraz z próbami szczelności i sprawdzeniem instalacji alarmowej | m | 2.8 | 0
1.3 |  | Sieć c.o. 2xDn 65/140 mm z robotami ziemnymi, montażem rur i kształtek preizolowanych wraz z próbami szczelności i sprawdzeniem instalacji alarmowej | m | 193.4 | 0
1.4 |  | Sieć c.o. 2xDn 50/125 mm z robotami ziemnymi, montażem rur i kształtek preizolowanych wraz z próbami szczelności i sprawdzeniem instalacji alarmowej | m | 171.4 | 0
1.5 |  | Sieć c.o. 2xDn 32/110 mm z robotami ziemnymi, montażem rur i kształtek preizolowanych wraz z próbami szczelności i sprawdzeniem instalacji alarmowej | m | 58.2 | 0
1.6 |  | Rozdzielnia w budynku Węzeł Cieplny – wyjścia 2xDn 125, 65, 50 mm - roboty instalacyjne. | kpl | 1 | 0
1.7 |  | Rozdzielnia w budynku Warsztat-soc. „Rybnik” - roboty instalacyjne. | kpl | 1 | 0
1.8 |  | Rozdzielnia w budynku Przybudówka Magazynowa - roboty instalacyjne. | kpl | 1 | 0
1.9 |  | Rozdzielnia w budynku adm.-socjal. BERLIN PŻM - roboty instalacyjne. | kpl | 1 | 0
1.10 |  | Rozdzielnia w budynku Magazyn 3 - roboty instalacyjne. | kpl | 1 | 0
1.11 |  | Rozdzielnia w budynku Lakiernia Samochodowa - roboty instalacyjne. | kpl | 1 | 0
1.12 |  | Rozdzielnia w budynku Magazyn 6 - roboty instalacyjne. | kpl | 1 | 0
1.13 |  | Rozdzielnia w budynku Administracyjnym - roboty instalacyjne. | kpl | 1 | 0
1.14 |  | Rozdzielnia w budynku Magazyn 4 – wejście i wyjście - roboty instalacyjne. | kpl | 1 | 0
1.15 |  | Rozdzielnia w budynku Magazyn 5 - roboty instalacyjne. | kpl | 1 | 0
1.16 |  | Roboty nawierzchniowe - rozbiórki i odtworzenia nawierzchni na trasie robót sieciowych | m2 | 163 | 0
|  |  | RAZEM |  | NETTO | 0
Sieć ciepłej wody użytkowej
2 |  | Sieć ciepłej wody i cyrkulacji z rur preizolowanych PEX | m | 389.8 | 0 | 0
2.1 |  | Sieć CW z rur PEX d63/125 mm + cyrkulacja d40/90 mm z robotami ziemnymi, montażem rur i kształtek preizolowanych wraz z próbami szczelności | m | 19.9 | 0
2.2 |  | Sieć CW z rur PEX d50/110 mm + cyrkulacja d32/75 mm z robotami ziemnymi, montażem rur i kształtek preizolowanych wraz z próbami szczelności | m | 27.1 | 0
2.3 |  | Sieć CW z rur PEX d40/90 mm + cyrkulacja d32/75 mm z robotami ziemnymi, montażem rur i kształtek preizolowanych wraz z próbami szczelności | m | 160.5 | 0
2.4 |  | Sieć CW z rur PEX d32/75 mm + cyrkulacja d25/75 mm z robotami ziemnymi, montażem rur i kształtek preizolowanych wraz z próbami szczelności | m | 127.2 | 0
2.5 |  | Sieć CW z rur PEX d25/75 mm + cyrkulacja d25/75 mm z robotami ziemnymi, montażem rur i kształtek preizolowanych wraz z próbami szczelności | m | 55.1 | 0
2.6 |  | Rozdzielnia w bud. Węzeł Cieplny – cw+cyrkulacja - roboty instalacyjne. | kpl | 1 | 0
2.7 |  | Rozdzielnia w budynku Przybudówka Magazynowa – CW + cyrkulacja - roboty instalacyjne. | kpl | 1 | 0
2.8 |  | Rozdzielnia w budynku administracyjno-socjalnym BERLIN PŻM – CW + cyrkulacja - roboty instalacyjne. | kpl | 1 | 0
2.9 |  | Rozdzielnia w budynku Magazyn 3- cw+cyrkulacja - roboty instalacyjne. | kpl | 1 | 0
2.10 |  | Rozdzielnia w budynku Lakiernia Samochodowa – CW + cyrkulacja - roboty instalacyjne. | kpl | 1 | 0
2.11 |  | Rozdzielnia w budynku Magazyn 6 - cw+cyrkulacja - roboty instalacyjne | kpl | 1 | 0
2.12 |  | Rozdzielnia w budynku Adm. - cw+cyrkulacja - roboty instalacyjne. | kpl | 1 | 0
2.13 |  | Roboty nawierzchniowe - rozbiórki i odtworzenia nawierzchni na trasie robót sieciowych | m2 | 129 | 0
|  |  | RAZEM |  | NETTO | 0
3 |  | Roboty demontażowe sieciowe CO i CWU | m | 585.7 | 0 | 0
3.1 |  | Roboty demontażowe sieci napowietrznych wraz z demontażem rur, podpór i kształtek izolowanych, transportem zdemontowanych rur i kształtek poza teren budowy. | m | 585.7 | 0
|  |  | ŁĄCZNIE | (1+2+3) | NETTO | 0
[5 empty] | VAT | 0
[5 empty] | BRUTTO | 0