## BUNKROWA
ROZBUDOWA I MODERNIZACJA INFRASTRUKTURY TECHNICZNEJ W PORTACH W SZCZECINIE I W ŚWINOUJŚCIU
WODA PITNA - PORT W ŚWINOUJŚCIU
PRZEBUDOWA I MODERNIZACJA ODCINKA WODOCIĄGU WODY PITNEJ W REJONIE ULICY BUNKROWEJ
TABELA ELEMENTÓW ROZLICZENIOWYCH
Lp | Nr specyfikacji techn | OPIS | Jednostka miary | Ilość jednostek | Cena jedn | Wartość
SIEĆ WODOCIĄGOWA KOD CPV: 45231300-8
1 | ST-D.01.00.00; | Rozebranie nawierzchni z betonu asfaltowego z podbudową | m2 | 108.16
2 | ST-D.01.00.00; | Rozebranie nawierzchni z kostki betonowej z podbudową | m2 | 88.99
3 | ST-D.01.00.00; | Rozebranie nawierzchni płyt betonowych z podbudową | m2 | 21.46
4 | ST-D.01.00.00; | Rozebranie nawierzchni płyt chodnikowych betonowych z podbudową | m2 | 27.29
5 | ST-D.01.00.00; | Rozebranie nawierzchni płyt betonowych "trylinka" z podbudową | m2 | 13.71
6 | ST-D.01.00.00; | Załadowanie i wywiezienie gruzu z terenu rozbiórki przy mechanicznym załadowaniu i wyładowaniu samochodem samowyładowczym do miejsca składowania. | m3 | 42.799
7 | ST-D.01.00.00; | Utylizacja gruzu bitumicznego | t | 16.657
8 | ST-D.01.00.00; | Utylizacja gruzu pozostałego | t | 94.158
9 | ST.03.00.01 | Pomiary przy wykopach | m3 | 721.383
10 | ST.03.00.01 | Wykopy liniowe o gł. do 2,4 m o szer. do 1,0 m w gruncie kat. I-II w umocnieniu typu box - koparka 0,60 m3 | m3 | 577.106
11 | ST.03.00.01 | Ręczne wykopy wąskoprzestrzenne lub jamiste ze skarpami o szerokości dna do 1.5 m i głębokości do 2,0 m ze złożeniem urobku na odkład (kat. gruntu I-II) | m3 | 144.277
12 | ST.03.00.01 | Odwodnienie wykopów przy pomocy igłofiltrów wraz z odpompowaniem wody | szt. | 92
13 | ST.03.00.01 | Przewierty maszyną do wierceń poziomych rurami PE100 RC SDR17 DN 250 x 14,8 mm w gruntach kat.I-II | m | 28
14 | ST.03.00.01 | Przeciąganie rurociągów PE100 SDR11 DN 160x14,6 mm w rurach ochronnych z montaż em płóz centrujących i manszet zamykających 250/160 | m | 28
15 | ST.03.00.01 | Przewierty maszyną do wierceń poziomych rurami PE100 RC SDR17 DN 200 x 11,9 mm w gruntach kat.I-II | m | 7.9
16 | ST.03.00.01 | Przeciąganie rurociągów PE100 SDR11 DN 110 x 10,0 mm w rurach ochronnych z montażem płóz centrujących i manszet zamykających 100/200 | m | 7.9
17 | ST.03.00.01 | Przewierty maszyną do wierceń poziomych rurami PE100 RC SDR17 DN 160x9,5 mm w gruntach kat.I-II | m | 38.83
18 | ST.03.00.01 | Podłoża pod kanały i obiekty z materiałów sypkich gr. 15 cm | m3 | 43.905
19 | ST.03.00.01 | Dostawa i montaż rurociągów z rur polietylenowych PE100 SDR11 śr. 160 x 14,6 mm | m | 372.11
20 | ST.03.00.01 | Połączenie rur PE o śr. zewnętrznej 160 mm metodą zgrzewania czołowego | złącz. | 34
21 | ST.03.00.01 | Dostawa i montaż rurociągów z rur polietylenowych PE100 SDR11 śr. 110 x 10,0 mm | m | 44.48
22 | ST.03.00.01 | Połączenie rur PE o śr. zewnętrznej 110 mm metodą zgrzewania czołowego | złącz. | 4
23 | ST.03.00.01 | Dostawa i montaż rurociągów z rur polietylenowych PE100 SDR11 śr. 32 x 3,0 mm | m | 18.88
24 | ST.03.00.01 | Dostawa i montaż rurociągów z rur polietylenowych PE100 SDR11 śr. 25 x 2,0 mm | m | 3.59
25 | ST.03.00.01 | Podłączenie instalacji do sieci wodociągowych - trójniki wbudowane do istniejących rurociągów Trójnik kołnierzowy z żel. sferoidalnego dn 200/150 mm | kpl. | 2
26 | ST.03.00.01 | Zasuwa kołn. (typ długi) z żel. sferoid. GGG400, dn=200mm z oryginalną obudową teleskopową i skrzynką uliczną (dużą) z pokrywą typu ciężkiego | kpl. | 4
27 | ST.03.00.01 | Złącze rurowo-kołnierzowe do połączenia rur z dwóch różnych materiałów dn 200 mm z zabezpieczeniem przed wysunięciem | szt. | 4
28 | ST.03.00.01 | Tuleja kołnierzowa z PE z kołnierzem stalowym powlekanym De/Dn 160/150 - dostawa i montaż | szt. | 12
29 | ST.03.00.01 | Mufa elektrooporowa z PE dn 160 | złącz. | 12
30 | ST.03.00.01 | Podłączenie instalacji do sieci wodociągowych - trójniki wbudowane do istniejących rurociągów o śr. 100 mm Trójnik kołnierzowy z żel. sferoidalnego dn 100/100 mm | kpl. | 2
31 | ST.03.00.01 | Zasuwa kołn. (typ długi) z żel. sferoid. GGG400, dn=100mm z oryginalną obudową teleskopową i skrzynką uliczną (dużą) z pokrywą typu ciężkiego | kpl. | 2
32 | ST.03.00.01 | Złącze rurowo-kołnierzowe do połączenia rur z dwóch różnych materiałów dn 100 mm z zabezpieczeniem przed wysunięciem | szt. | 6
33 | ST.03.00.01 | Tuleja kołnierzowa z PE z kołnierzem stalowym powlekanym De/Dn 110/100 - dostawa i montaż | szt. | 6
34 | ST.03.00.01 | Mufa elektrooporowa z PE dn 110 | złącz. | 6
35 | ST.03.00.01 | Trójnik redukcyjny z żeliwa sferoidalnego Dn150/100 - dostawa i montaż | szt. | 2
36 | ST.03.00.01 | Zasuwa kołn. (typ długi) z żel. sferoid. GGG400, dn 150mm z oryginalną obudową teleskopową i skrzynką uliczną (dużą) z pokrywą typu ciężkiego. | kpl. | 2
37 | ST.03.00.01 | Łuk bosy z PE dn 160/11st | szt | 8
38 | ST.03.00.01 | Łuk bosy z PE dn 160/22st | szt | 1
39 | ST.03.00.01 | Łuk bosy z PE dn 160/45st | szt | 12
40 | ST.03.00.01 | Łuk bosy z PE dn 160/90st | szt | 3
41 | ST.03.00.01 | Łuk bosy z PE dn 110/11st | szt | 1
42 | ST.03.00.01 | Łuk bosy z PE dn 110/90st | szt | 5
43 | ST.03.00.01 | Łuk bosy z PE dn 32/90st | szt | 1
44 | ST.03.00.01 | Mufa elektrooporowa z PE dn 32 | szt. | 2
45 | ST.03.00.01 | Króciec dwukołnierzowy z żel. sferoidalnego DN 80, l=~1000 mm (rzeczywiste L - ustalić na budowie) | szt. | 6
46 | ST.03.00.01 | Zwężka dwukołnierzowa z żeliwa sferoidalnego dn 200/150 | szt. | 2
47 | ST.03.00.01 | Trójnik redukcyjny z żeliwa sferoidalnego Dn150/80 - dostawa i montaż | szt. | 3
48 | ST.03.00.01 | Hydrant nadziemny z podwójnym zamknięciem, zabezpieczony w przypadku złamania Dn80 - dostawa i montaż 1. Zmontowanie hydrantu. 2. Założenie uszczelek i skręcenie śrubami połączeń kołnierzowych. 3. Wykonanie obsypki odwadniającej. 4. Zmontowanie zasuwy i kształtek. 5. Ustawienie skrzynki i obudowy zasuwy | kpl. | 1
49 | ST.03.00.01 | Hydranty pożarowe podziemne o śr. 80 mm 1. Opuszczenie do wykopu oraz ustawienie zasuwy, kolana stopowego i hydrantu. 2. Założenie uszczelek i skręcenie śrubami połączeń kołnierzowych. 3. Wykonanie obsypki odwadniającej. 4. Ustawienie skrzynki nad hydrantem oraz skrzynki i obudowy zasuwy | kpl. | 2
50 | ST.03.00.01 | Zawór do nawiercania pod ciśnieniem z wydłużonym przyłączem 160/63, z obudową i skrzynką do zasuw. | szt. | 2
51 | ST.03.00.01 | Zawór do nawiercania pod ciśnieniem z wydłużonym przyłączem 160/32, z obudową i skrzynką do zasuw. | szt. | 5
52 | ST.03.00.01 | Dostawa i montaż kształtek przejściowych (do połączeń z istn. przyłączami z rur stal. i PE) | szt | 7
53 | ST.03.00.01 | Obsypanie rurociągów do wys 30 cm ponad poziom rury - uwaga: uwzględnić materiał | m3 | 188.864
54 | ST.03.00.01 | Próba wodna szczelności sieci wodociągowych z rur PE o śr.nominalnej do 160 mm | 200m -1 prób. | 1
55 | ST.03.00.01 | Nakłady za każde 10 m różnicy długości (od 200 lub 500 m) przy próbach szczelności przewodów PEo śr. do 160 mm | 10m różn. | 28
56 | ST.03.00.01 | Dezynfekcja rurociągów sieci wodociągowych o śr.nominalnej do 160 mm | odc.200m | 1
57 | ST.03.00.01 | Nakłady za każde 10 m różnicy długości (od 200 lub 500 m) przy dezynfekcji przewodów z rur o śr. do 160 mm | 10m różn. | 28
58 | ST.03.00.01 | Jednokrotne płukanie sieci wodociągowej o śr. nominalnej do 160 mm | odc.200m | 1
59 | ST.03.00.01 | Nakłady za każde 10 m różnicy długości (od 200 lub 500 m) przy płukaniu przewodów z rur o śr. do 160 mm | 10m różn. | 28
60 | ST.03.00.01 | Oznakowanie trasy rurociągu ułożonego w ziemi taśmą z wkładką magnetyczną | m | 439.05
61 | ST.03.00.01 | Oznakowanie armatury | kpl. | 21
62 | ST.03.00.01 | Zasypywanie wykopów liniowych o ścianach pionowych głębokości do 3.0 m kat. gr. III-IV | m3 | 488.614
63 | ST.03.00.01 | Zagęszczenie nasypów zagęszczarkami; grunty sypkie kat. I-III | m3 | 677.478
64 | ST.03.00.01 | Roboty ziemne wykonywane koparkami podsiębiernymi 0.60 m3 w ziemi kat. I-III uprzednio zmagazynowanej w hałdach z transportem urobku do miejsca składowania wraz z kosztami składowania | m3 | 232.769
65 | ST-D.04.00.00; ST-D.05.00.00 | Odtworzenie nawierzchni z betonu asfaltowego z podbudową | m2 | 108.16
66 | ST-D.04.00.00; ST-D.05.00.00 | Odtworzenie nawierzchni z płyt betonowych z podbudową | m2 | 21.46
67 | ST-D.04.00.00; ST-D.05.00.00 | Odtworzenie nawierzchni z płyt betonowych "trylinka" z podbudową | m2 | 13.71
68 | ST-D.04.00.00; ST-D.05.00.00 | Odtworzenie nawierzchni z kostki betonowej z podbudową | m2 | 88.99
69 | ST-D.04.00.00; ST-D.05.00.00 | Odtworzenie chodnika z płyt chodnikowych betonowych z podbudową | m2 | 27.29
SUMA