## 2019 - 02 - INWESTORSKI - PORT
ROZBUDOWA I MODERNIZACJA INFRASTRUKTURY TECHNICZNEJ W PORTACH W SZCZECINIE I W ŚWINOUJŚCIU
WODA PITNA - PORT W SZCZECINIE MODERNIZACJA SIECI WODY PITNEJ W REJONIE BASENU GÓRNICZEGO
TABELA ELEMENTÓW ROZLICZENIOWYCH
Lp | Nr specyfikacji techn | OPIS | Jednostka miary | Ilość jednostek | Cena jedn | Wartość
SIEĆ WODOCIĄGOWA KOD CPV: 45231300-8
1 | ST-D.01.00.00; | Rozebranie nawierzchni z kostki kamiennej z podbudową | m2 | 246.94
2 | ST-D.01.00.00; | Załadowanie i wywiezienie gruzu z terenu rozbiórki przy mechanicznym załadowaniu i wyładowaniu samochodem samowyładowczym do miejsca składowania. | m3 | 61.735
3 | ST-D.01.00.00; | Utylizacja gruzu | t | 123.46
4 | ST.03.00.01 | Pomiary przy wykopach | m3 | 1912.577
5 | ST.03.00.01 | Wykopy liniowe o gł. do 2,4 m o szer. do 1,0 m w gruncie kat. I-II w umocnieniu typu box - koparka 0,60 m3 | m3 | 1530.062
6 | ST.03.00.01 | Ręczne wykopy wąskoprzestrzenne lub jamiste ze skarpami o szerokości dna do 1.5 m i głębokości do 1.5 m ze złożeniem urobku na odkład (kat. gruntu I-II) | m3 | 382.515
7 | ST.03.00.01 | Odwodnienie wykopów przy pomocy igłofiltrów wraz z odpompowaniem wody | szt. | 399
8 | ST.03.00.01 | Przewierty maszyną do wierceń poziomych rurami PE100 RC SDR17 DN 315 x 18,7 mm w gruntach kat.I-II | m | 236.9
9 | ST.03.00.01 | Połączenie rur polietylenowych ciśnieniowych PE, PEHD metodą zgrzewania czołowego o śr. zewnętrznej 315 mm | złącz. | 20
10 | ST.03.00.01 | Przewierty maszyną do wierceń poziomych rurami PE100 RC SDR17 DN 160x9,5 mm w gruntach kat.I-II | m | 13
11 | ST.03.00.01 | Połączenie rur polietylenowych ciśnieniowych PE, PEHD metodą zgrzewania czołowego o śr. zewnętrznej 160 mm | złącz. | 1
12 | ST.03.00.01 | Przeciąganie rurociągów PE100 SDR11 DN 200x18,2 mm w rurach ochronnych z montażem płóz centrujących i manszet zamykających 200/300 | m | 236.9
13 | ST.03.00.01 | Przeciąganie rurociągów PE100 SDR11 DN 90 x 8,2 mm w rurach ochronnych z montażem płóz centrujących i manszet zamykających 80/160 | m | 13
14 | ST.03.00.01 | Podłoża pod kanały i obiekty z materiałów sypkich gr. 15 cm | m3 | 152.664
15 | ST.03.00.01 | Sieci wodociągowe - montaż rurociągów z rur PE100 SDR11 DN 200x18,2 mm | m | 1015.6
16 | ST.03.00.01 | Sieci wodociągowe - montaż rurociągów z rur PE100 SDR11 DN 90x8,2 mm | m | 2.16
17 | ST.03.00.01 | Połączenie rur polietylenowych ciśnieniowych PE, PEHD metodą zgrzewania czołowego o śr. zewnętrznej 200 mm | złącz. | 141
18 | ST.03.00.01 | Podłączenie instalacji do sieci wodociągowych - trójniki wbudowane do istniejących rurociągów Trójnik kołnierzowy z żel. sferoidalnego dn 200/200 mm | kpl. | 2
19 | ST.03.00.01 | Zasuwa kołn. (typ długi) z żel. sferoid. GGG400, dn=200mm z oryginalną obudową teleskopową i skrzynką uliczną (dużą) z pokrywą typu ciężkiego | kpl. | 6
20 | ST.03.00.01 | Złącze rurowo-kołnierzowe do połączenia rur z dwóch różnych materiałów dn 200 mm z zabezpieczeniem przed wysunięciem | szt. | 2
21 | ST.03.00.01 | Tuleja kołnierzowa z PE z kołnierzem stalowym powlekanym De/Dn 200/200 | szt. | 18
22 | ST.03.00.01 | Tuleja kołnierzowa z PE z kołnierzem stalowym powlekanym De/Dn 90/80 | szt. | 4
23 | ST.03.00.01 | Mufa elektrooporowa z PE dn 200 | szt. | 18
24 | ST.03.00.01 | Mufa elektrooporowa z PE dn 90 | szt. | 4
25 | ST.03.00.01 | Łuk bosy z PE dn 200/90st | szt. | 3
26 | ST.03.00.01 | Łuk bosy z PE dn 200/45st | szt. | 6
27 | ST.03.00.01 | Łuk bosy z PE dn 200/30st | szt. | 2
28 | ST.03.00.01 | Łuk bosy z PE dn 200/22st | szt. | 2
29 | ST.03.00.01 | Łuk bosy z PE dn 200/11st | szt. | 5
30 | ST.03.00.01 | Króciec dwukołnierzowy z żel. sferoidalnego DN 80, l=~1000 mm (rzeczywiste L - ustalić na budowie) | szt. | 6
31 | ST.03.00.01 | Łuk kołnierzowy z żel. sferoidalnego dn 80 90 st | szt. | 1
32 | ST.03.00.01 | Zwężka dwukołnierzowa z żeliwa sferoidalnego dn 200/80 | szt. | 2
33 | ST.03.00.01 | Złącze rurowo-kołnierzowe do połączenia rur z dwóch różnych materiałów dn 80 mm z zabezpieczeniem przed wysunięciem | szt. | 2
34 | ST.03.00.01 | Trójnik redukcyjny z żeliwa sferoidalnego Dn150/80 - dostawa i montaż | szt. | 8
35 | ST.03.00.01 | Hydrant nadziemny z podwójnym zamknięciem, zabezpieczony w przypadku złamania Dn80 - dostawa i montaż 1. Zmontowanie hydrantu. 2. Założenie uszczelek i skręcenie śrubami połączeń kołnierzowych. 3. Wykonanie obsypki odwadniającej. 4. Zmontowanie zasuwy i kształtek. 5. Ustawienie skrzynki i obudowy zasuwy | kpl. | 8
36 | ST.03.00.01 | Obsypanie rurociągów do wys 30 cm ponad poziom rury - uwaga: uwzględnić materiał | m3 | 476.739
37 | ST.03.00.01 | Próba wodna szczelności sieci wodociągowych z rur żeliwnych ciśnieniowych o śr.nominalnej do 100 mm | 200m -1 prób. | 1
38 | ST.03.00.01 | Nakłady za każde 10 m różnicy długości (od 200 lub 500 m) przy próbach szczelności przewodów z rur żeliwnych i stalowych o śr. 80-100 mm | 10m różn. | -19
39 | ST.03.00.01 | Próba wodna szczelności sieci wodociągowych z rur PE o śr.nominalnej do 160 mm | 200m -1 prób. | 1
40 | ST.03.00.01 | Nakłady za każde 10 m różnicy długości (od 200 lub 500 m) przy próbach szczelności przewodów PEo śr. do 160 mm | 10m różn. | 107
41 | ST.03.00.01 | Dezynfekcja rurociągów sieci wodociągowych o śr.nominalnej do 160 mm | odc.200m | 1
42 | ST.03.00.01 | Nakłady za każde 10 m różnicy długości (od 200 lub 500 m) przy dezynfekcji przewodów z rur o śr. do 160 mm | 10m różn. | 108
43 | ST.03.00.01 | Jednokrotne płukanie sieci wodociągowej o śr. nominalnej do 160 mm | odc.200m | 1
44 | ST.03.00.01 | Nakłady za każde 10 m różnicy długości (od 200 lub 500 m) przy płukaniu przewodów z rur o śr. do 160 mm | 10m różn. | 108
45 | ST.03.00.01 | Oznakowanie trasy rurociągu ułożonego w ziemi taśmą z wkładką magnetyczną | m | 1017.76
46 | ST.03.00.01 | Oznakowanie armatury | kpl. | 22
47 | ST.03.00.01 | Zasypywanie wykopów liniowych o ścianach pionowych głębokości do 3.0 m kat. gr. III-IV | m3 | 1283.174
48 | ST.03.00.01 | Zagęszczenie nasypów zagęszczarkami; grunty sypkie kat. I-III | m3 | 1759.913
49 | ST.03.00.01 | Roboty ziemne wykonywane koparkami podsiębiernymi 0.60 m3 w ziemi kat. I-III uprzednio zmagazynowanej w hałdach z transportem urobku do miejsca składowania wraz z kosztami składowania | m3 | 629.403
50 | ST-D.04.00.00; ST-D.05.00.00 | Odtworzenie nawierzchni z kostki kamiennej z podbudową - kostka z demontażu | m2 | 246.94
SUMA