## OSTRÓW GRABOWSKI
ROZBUDOWA I MODERNIZACJA INFRASTRUKTURY TECHNICZNEJ W PORTACH W SZCZECINIE I W ŚWINOUJŚCIU
WODA PITNA - PORT W SZCZECINIE MODERNIZACJA SIECI WODY PITNEJ W REJONIE OSTROWA GRABOWSKIEGO
TABELA ELEMENTÓW ROZLICZENIOWYCH
Lp | Nr specyfikacji techn | OPIS | Jednostka miary | Ilość jednostek | Cena jedn | Wartość
SIEĆ WODOCIĄGOWA KOD CPV: 45231300-8
1 | ST.03.00.01 | Pomiary przy wykopach | m3 | 306.013
2 | ST.03.00.01 | Wykopy liniowe o gł. do 2,4 m o szer. do 1,0 m w gruncie kat. I-II w umocnieniu typu box - koparka 0,60 m3 | m3 | 244.81
3 | ST.03.00.01 | Ręczne wykopy wąskoprzestrzenne lub jamiste ze skarpami o szerokości dna do 1.5 m i głębokości do 2,0 m ze złożeniem urobku na odkład (kat. gruntu I-II) | m3 | 61.203
4 | ST.03.00.01 | Odwodnienie wykopów przy pomocy igłofiltrów wraz z odpompowaniem wody | szt. | 370
5 | ST.03.00.01 | Przewierty maszyną do wierceń poziomych rurami PE100 RC SDR17 DN 250 x 14,8 mm w gruntach kat.I-II | m | 16.6
6 | ST.03.00.01 | Połączenie rur PE o śr. zewnętrznej 250 mm metodą zgrzewania czołowego | złącz. | 1
7 | ST.03.00.01 | Przeciąganie rurociągów PE100 SDR11 DN 160x14,6 mm w rurach ochronnych z montażem płóz centrujących i manszet zamykających 150/250 | m | 16.6
8 | ST.03.00.01 | Podłoża pod kanały i obiekty z materiałów sypkich gr. 15 cm | m3 | 25.33
9 | ST.03.00.01 | Dostawa i montaż rurociągów z rur polietylenowych PE100 SDR11 śr. 160 x 14,6 mm | m | 168.87
10 | ST.03.00.01 | Połączenie rur polietylenowych ciśnieniowych metodą zgrzewania czołowego o śr. zewnętrznej 160 mm | złącz. | 24
11 | ST.03.00.01 | Podłączenie instalacji do sieci wodociągowych - trójniki wbudowane do istniejących rurociągów Trójnik kołnierzowy z żel. sferoidalnego dn 150/150 mm | kpl. | 1
12 | ST.03.00.01 | Zasuwa kołn. (typ długi) z żel. sferoid. GGG400, dn 150mm z oryginalną obudową teleskopową i skrzynką uliczną (dużą) z pokrywą typu ciężkiego. | kpl. | 4
13 | ST.03.00.01 | Złącze rurowo-kołnierzowe do połączenia rur z dwóch różnych materiałów dn 150 mm z zabezpieczeniem przed wysunięciem | szt. | 2
14 | ST.03.00.01 | Tuleja kołnierzowa z PE z kołnierzem stalowym powlekanym De/Dn 160/150 - dostawa i montaż | szt. | 6
15 | ST.03.00.01 | Mufa elektrooporowa z PE dn 160 | szt. | 6
16 | ST.03.00.01 | Łuk bosy z PE dn 160/45st | szt. | 2
17 | ST.03.00.01 | Łuk bosy z PE dn 160/30st | szt. | 2
18 | ST.03.00.01 | Króciec dwukołnierzowy z żel. sferoidalnego DN 80, l=~1000 mm (rzeczywiste L - ustalić na budowie) | szt. | 2
19 | ST.03.00.01 | Łuk kołnierzowy z żel. sferoidalnego dn 80 45st | szt. | 1
20 | ST.03.00.01 | Kołnierz ślepy z żel. sferoidalnego Dn150 | szt. | 1
21 | ST.03.00.01 | Trójnik redukcyjny z żeliwa sferoidalnego Dn150/80 - dostawa i montaż | szt. | 2
22 | ST.03.00.01 | Hydrant nadziemny z podwójnym zamknięciem, zabezpieczony w przypadku złamania Dn80 - dostawa i montaż 1. Zmontowanie hydrantu. 2. Założenie uszczelek i skręcenie śrubami połączeń kołnierzowych. 3. Wykonanie obsypki odwadniającej. 4. Zmontowanie zasuwy i kształtek. 5. Ustawienie skrzynki i obudowy zasuwy | kpl. | 2
23 | ST.03.00.01 | Obsypanie rurociągów do wys 30 cm ponad poziom rury - uwaga: uwzględnić materiał | m3 | 74.287
24 | ST.03.00.01 | Próba wodna szczelności sieci wodociągowych z rur PE o śr.nominalnej do 160 mm | 200m -1 prób. | 1
25 | ST.03.00.01 | Nakłady za każde 10 m różnicy długości (od 200 m) przy próbach szczelności przewodów PEo śr. do 160 mm | 10m różn. | -1
26 | ST.03.00.01 | Dezynfekcja rurociągów sieci wodociągowych o śr.nominalnej do 160 mm | odc.200m | 1
27 | ST.03.00.01 | Nakłady za każde 10 m różnicy długości (od 200 lub 500 m) przy dezynfekcji przewodów z rur o śr. do 160 mm | 10m różn. | -1
28 | ST.03.00.01 | Jednokrotne płukanie sieci wodociągowej o śr. nominalnej do 160 mm | odc.200m | 1
29 | ST.03.00.01 | Nakłady za każde 10 m różnicy długości (od 200 lub 500 m) przy płukaniu przewodów z rur o śr. do 160 mm | 10m różn. | -1
30 | ST.03.00.01 | Oznakowanie trasy rurociągu ułożonego w ziemi taśmą z wkładką magnetyczną | m | 168.87
31 | ST.03.00.01 | Oznakowanie armatury | kpl. | 8
32 | ST.03.00.01 | Zasypywanie wykopów liniowych o ścianach pionowych głębokości do 3.0 m kat. gr. III-IV | m3 | 206.396
33 | ST.03.00.01 | Zagęszczenie nasypów zagęszczarkami; grunty sypkie kat. I-III | m3 | 280.683
34 | ST.03.00.01 | Roboty ziemne wykonywane koparkami podsiębiernymi 0.60 m3 w ziemi kat. I-III uprzednio zmagazynowanej w hałdach z transportem urobku do miejsca składowania wraz z kosztami składowania | m3 | 99.617
SUMA