## TER
ROZBUDOWA I MODERNIZACJA INFRASTRUKTURY TECHNICZNEJ W PORTACH W SZCZECINIE I W ŚWINOUJŚCIU
WODA PITNA - PORT W ŚWINOUJŚCIU
PRZEJŚCIE POD TORAMI – POŁĄCZENIE SIECI WODOCIĄGOWYCH
TABELA ELEMENTÓW ROZLICZENIOWYCH
Lp | Nr specyfikacji techn | OPIS | Jednostka miary | Ilość jednostek | Cena jedn | Wartość
SIEĆ WODOCIĄGOWA
Rurociągi
1 | SR-D.01.00.00; | Rozebranie nawierzchni z kostki betonowej z podbudową | m2 | 50.96
2 | SR-D.01.00.00; | Załadowanie i wywiezienie gruzu z terenu rozbiórki przy mechanicznym załadowaniu i wyładowaniu samochodem samowyładowczym do miejsca składowania. | m3 | 12.74
3 | SR-D.01.00.00; | Utylizacja gruzu pozostałego | t | 28.028
4 | ST.03.00.01 | Pomiary przy wykopach | m3 | 174.375
5 | ST.03.00.01 | Wykopy liniowe o gł. do 2,4 m o szer. do 1,0 m w gruncie kat. I-II w umocnieniu typu box - koparka 0,60 m3 | m3 | 139.5
6 | ST.03.00.01 | Ręczne wykopy wąskoprzestrzenne lub jamiste ze skarpami o szerokości dna do 1.5 m i głębokości do 2,0 m ze złożeniem urobku na odkład (kat. gruntu I-II) | m3 | 34.875
7 | ST.03.00.01 | Odwodnienie wykopów przy pomocy igłofiltrów wraz z odpompowaniem wody | szt. | 92
8 | ST.03.00.01 | Przewierty maszyną do wierceń poziomych rurami PE100 RC SDR17 DN 200 x 11,9 mm w gruntach kat.I-II | m | 53.74
9 | ST.03.00.01 | Połączenie rur PE o śr. zewnętrznej 200 mm metodą zgrzewania czołowego | złącz. | 5
10 | ST.03.00.01 | Przeciąganie rurociągów PE100 SDR11 DN 110 x 10,0 mm w rurach ochronnych z montażem płóz centrujących i manszet zamykających 100/200 | m | 53.74
11 | ST.03.00.01 | Przewierty maszyną do wierceń poziomych rurami PE100 RC SDR11 DN 110x10,0 mm w gruntach kat.I-II | m | 106.9
12 | ST.03.00.01 | Podłoża pod kanały i obiekty z materiałów sypkich gr. 15 cm | m3 | 6.9
13 | ST.03.00.01 | Dostawa i montaż rurociągów z rur polietylenowych PE100 SDR11 śr. 110 x 10,0 mm | m | 46
14 | ST.03.00.01 | Połączenie rur PE o śr. zewnętrznej 110 mm metodą zgrzewania czołowego | złącz. | 29
15 | ST.03.00.01 | Podłączenie instalacji do sieci wodociągowych - trójniki wbudowane do istniejących rurociągów Trójnik kołnierzowy z żel. sferoidalnego dn 200/100 mm | kpl. | 1
16 | ST.03.00.01 | Zasuwa kołn. (typ długi) z żel. sferoid. GGG400, dn=200mm z oryginalną obudową teleskopową i skrzynką uliczną (dużą) z pokrywą typu ciężkiego | kpl. | 2
17 | ST.03.00.01 | Zwężka kołnierzowa z żeliwa sferoidalnego dn 200/180 mm | szt. | 2
18 | ST.03.00.01 | Złącze rurowo-kołnierzowe do połączenia rur z dwóch różnych materiałów dn 180 mm z zabezpieczeniem przed wysunięciem | szt. | 2
19 | ST.03.00.01 | Podłączenie instalacji do sieci wodociągowych - trójniki wbudowane do istniejących rurociągów o śr. 100 mm Trójnik kołnierzowy z żel. sferoidalnego dn 100/100 mm | kpl. | 1
20 | ST.03.00.01 | Zasuwa kołn. (typ długi) z żel. sferoid. GGG400, dn=100mm z oryginalną obudową teleskopową i skrzynką uliczną (dużą) z pokrywą typu ciężkiego | kpl. | 2
21 | ST.03.00.01 | Złącze rurowo-kołnierzowe do połączenia rur z dwóch różnych materiałów dn 100 mm z zabezpieczeniem przed wysunięciem | szt. | 2
22 | ST.03.00.01 | Tuleja kołnierzowa z PE z kołnierzem stalowym powlekanym De/Dn 110/100 - dostawa i montaż | szt. | 2
23 | ST.03.00.01 | Mufa elektrooporowa z PE dn 110 | złącz. | 6
24 | ST.03.00.01 | Łuk bosy z PE dn 110/90st | szt | 6
25 | ST.03.00.01 | Łuk bosy z PE dn 110/45st | szt | 1
26 | ST.03.00.01 | Łuk bosy z PE dn 110/30st | szt | 1
27 | ST.03.00.01 | Obsypanie rurociągów do wys 30 cm ponad poziom rury - uwaga: uwzględnić materiał | m3 | 18.423
28 | ST.03.00.01 | Próba wodna szczelności sieci wodociągowych z rur PE o śr.nominalnej do 160 mm | 200m -1 prób. | 1
29 | ST.03.00.01 | Nakłady za każde 10 m różnicy długości (od 200 lub 500 m) przy próbach szczelności przewodów PEo śr. do 160 mm | 10m różn. | 1
30 | ST.03.00.01 | Dezynfekcja rurociągów sieci wodociągowych o śr.nominalnej do 160 mm | odc.200m | 1
31 | ST.03.00.01 | Nakłady za każde 10 m różnicy długości (od 200 lub 500 m) przy dezynfekcji przewodów z rur o śr. do 160 mm | 10m różn. | 1
32 | ST.03.00.01 | Jednokrotne płukanie sieci wodociągowej o śr. nominalnej do 160 mm | odc.200m | 1
33 | ST.03.00.01 | Nakłady za każde 10 m różnicy długości (od 200 lub 500 m) przy płukaniu przewodów z rur o śr. do 160 mm | 10m różn. | 1
34 | ST.03.00.01 | Oznakowanie trasy rurociągu ułożonego w ziemi taśmą z wkładką magnetyczną | m | 46
35 | ST.03.00.01 | Oznakowanie armatury | kpl. | 6
36 | ST.03.00.01 | Zasypywanie wykopów liniowych o ścianach pionowych głębokości do 3.0 m kat. gr. III-IV | m3 | 149.052
37 | ST.03.00.01 | Zagęszczenie nasypów zagęszczarkami; grunty sypkie kat. I-III | m3 | 167.475
38 | ST.03.00.01 | Roboty ziemne wykonywane koparkami podsiębiernymi 0.60 m3 w ziemi kat. I-III uprzednio zmagazynowanej w hałdach z transportem urobku do miejsca składowania wraz z kosztami składowania | m3 | 25.323
39 | SR-D.04.00.00; SR-D.05.00.00 | Odtworzenie nawierzchni z kostki betonowej z podbudową | m2 | 50.96
Komory z zasuwami
40 | ST.03.00.01 | Podłoża betonowe o grubości 10 cm | m3 | 0.402
41 | ST.03.00.01 | Płyty fundamentowe żelbetowe - ręczne układanie betonu - beton C35/45 (B45) | m3 | 0.804
42 | ST.03.00.01 | Przygotowanie i montaż zbrojenia | t | 0.024
43 | ST.03.00.01 | Studnie z kręgów betonowych lub żelbetowych w gotowym wykopie o średnicy 1000 mm i głębokości 2 m | szt. | 1
44 | ST.03.00.01 | Studnie z kręgów betonowych lub żelbetowych w gotowym wykopie o średnicy 1000 mm i głębokości 2.50 m | szt. | 1
45 | ST.03.00.01 | Tuleja kołnierzowa z PE z kołnierzem stalowym powlekanym De/Dn 110/100 - dostawa i montaż | szt. | 4
46 | ST.03.00.01 | Zasuwy żeliwne klinowe owalne kołnierzowe bez obudowy o śr. 100 mm montowane w komorach | kpl. | 2
SUMA