## 2019 - 02 - INWESTORSKI - ŚWINO
ROZBUDOWA I MODERNIZACJA INFRASTRUKTURY TECHNICZNEJ W PORTACH W SZCZECINIE I W ŚWINOUJŚCIU
WODA PITNA - PORT W ŚWINOUJŚCIU - ROZBUDOWA INSTALACJI WODY PITNEJ POMIĘDZY WYWROTNICĄ WAGONÓW A MAGAZYNEM SUROWCÓW CHEMICZNYCH
TABELA ELEMENTÓW ROZLICZENIOWYCH
Lp | Nr specyfikacji techn | OPIS | Jednostka miary | Ilość jednostek | Cena jedn | Wartość
SIEĆ WODOCIĄGOWA KOD CPV: 45231300-8
1 | ST.03.00.01 | Pomiary przy wykopach | m3 | 338.956
2 | ST.03.00.01 | Wykopy liniowe o gł. do 2,4 m o szer. do 1,0 m w gruncie kat. I-II w umocnieniu typu box - koparka 0,60 m3 | m3 | 271.165
3 | ST.03.00.01 | Ręczne wykopy wąskoprzestrzenne lub jamiste ze skarpami o szerokości dna do 1.5 m i głębokości do 2,0 m ze złożeniem urobku na odkład (kat. gruntu I-II) | m3 | 67.791
4 | ST.03.00.01 | Odwodnienie wykopów przy pomocy igłofiltrów wraz z odpompowaniem wody | szt. | 213
5 | ST.03.00.01 | Podłoża pod kanały i obiekty z materiałów sypkich gr. 15 cm | m3 | 31.977
6 | ST.03.00.01 | Dostawa i montaż rurociągów z rur polietylenowych PE100 SDR11 śr. 160 x 14,6 mm | m | 213.18
7 | ST.03.00.01 | Połączenie rur polietylenowych ciśnieniowych metodą zgrzewania czołowego o śr. zewnętrznej 160 mm | złącz. | 31
8 | ST.03.00.01 | Podłączenie instalacji do sieci wodociągowych - trójniki wbudowane do istniejących rurociągów Trójnik kołnierzowy z żel. sferoidalnego dn 150/150 mm | kpl. | 1
9 | ST.03.00.01 | Zasuwa kołn. (typ długi) z żel. sferoid. GGG400, dn 150mm z oryginalną obudową teleskopową i skrzynką uliczną (dużą) z pokrywą typu ciężkiego. | kpl. | 4
10 | ST.03.00.01 | Złącze rurowo-kołnierzowe do połączenia rur z dwóch różnych materiałów dn 150 mm z zabezpieczeniem przed wysunięciem | szt. | 2
11 | ST.03.00.01 | Tuleja kołnierzowa z PE z kołnierzem stalowym powlekanym De/Dn 160/150 - dostawa i montaż | szt. | 2
12 | ST.03.00.01 | Mufa elektrooporowa z PE dn 160 | złącz. | 2
13 | ST.03.00.01 | Łuk bosy z PE dn 160/11st | złącz. | 1
14 | ST.03.00.01 | Łuk bosy z PE dn 160/22st | złącz. | 3
15 | ST.03.00.01 | Łuk bosy z PE dn 160/30st | złącz. | 2
16 | ST.03.00.01 | Łuk bosy z PE dn 160/90st | złącz. | 1
17 | ST.03.00.01 | Obsypanie rurociągów do wys 30 cm ponad poziom rury - uwaga: uwzględnić materiał | m3 | 93.788
18 | ST.03.00.01 | Próba wodna szczelności sieci wodociągowych z rur PE o śr.nominalnej do 160 mm | 200m -1 prób. | 1
19 | ST.03.00.01 | Nakłady za każde 10 m różnicy długości (od 200 m) przy próbach szczelności przewodów PEo śr. do 160 mm | 10m różn. | 1
20 | ST.03.00.01 | Dezynfekcja rurociągów sieci wodociągowych o śr.nominalnej do 160 mm | odc.200m | 1
21 | ST.03.00.01 | Nakłady za każde 10 m różnicy długości (od 200 lub 500 m) przy dezynfekcji przewodów z rur o śr. do 160 mm | 10m różn. | 1
22 | ST.03.00.01 | Jednokrotne płukanie sieci wodociągowej o śr. nominalnej do 160 mm | odc.200m | 1
23 | ST.03.00.01 | Nakłady za każde 10 m różnicy długości (od 200 lub 500 m) przy płukaniu przewodów z rur o śr. do 160 mm | 10m różn. | 1
24 | ST.03.00.01 | Oznakowanie trasy rurociągu ułożonego w ziemi taśmą z wkładką magnetyczną | m | 213.2
25 | ST.03.00.01 | Oznakowanie armatury | kpl. | 4
26 | ST.03.00.01 | Zasypywanie wykopów liniowych o ścianach pionowych głębokości do 3.0 m kat. gr. III-IV | m3 | 213.191
27 | ST.03.00.01 | Zagęszczenie nasypów zagęszczarkami; grunty sypkie kat. I-III | m3 | 306.979
28 | ST.03.00.01 | Roboty ziemne wykonywane koparkami podsiębiernymi 0.60 m3 w ziemi kat. I-III uprzednio zmagazynowanej w hałdach z transportem urobku do miejsca składowania wraz z kosztami składowania | m3 | 125.765
SUMA